## Plan1
ESTADO DO RIO GRANDE DO SUL
MINISTÉRIO PÚBLICO
PLANILHA DE CUSTOS UNITÁRIOS
Obra: LOCAÇÃO - ESCRITÓRIO DE APOIO BRASÍLIA
Cliente: MINISTÉRIO PÚBLICO - PGJ
Endereço: SAF SUL, QUADRA 02 - EDIFÍCIO VIA OFFICE - SALA 202 - BRASÍLIA - DF
Data: 21/02/2018
Item | Descrição | Quant. | Un | Material | M.Obra | Total
1. | SERVIÇOS PRELIMINARES
.1 | LIMPEZA PERMANENTE DA OBRA | 1 | MS
| SERVENTE | 30 | H |  | 167.1
| Encargos |  |  |  | 293.38
| BDI |  |  | 0 | 116.23
|  |  |  | 0 | 576.71 | 576.71
2. | PAINÉIS E FORROS
.1 | DIVISORIA VIDRO DUPLO LAMIN. 6+6MM C/PERSIANA INT - COLOCADA | 1 | M2 | 1442.15 | 0
| BDI |  |  | 364 | 0
|  |  |  | 1806.15 | 0 | 1806.15
.2 | PORTA 80X240 38MM - BRANCA ESTRUT. ALUM. ANODIZADO COLOCADA | 1 | CJ | 2278.5 | 0
| BDI |  |  | 575.09 | 0
|  |  |  | 2853.59 | 0 | 2853.59
.3 | SUBSTITUIÇAO PLACA FORRO MINERAL 625X625MM | 1 | UN
| PLACA DE FIBRA MINERAL PARA FORRO, DE 625 X 625 MM, E = 15 MM, BORDA RETA, COMPINTURA ANTIMOFO (NAO INCLUI PERFIS) | 1 | UN | 17.9
| PEDREIRO | 0.167 | H |  | 1.16
| Encargos |  |  |  | 2.04
| BDI |  |  | 4.52 | 0.81
|  |  |  | 22.42 | 4.01 | 26.43
3. | INSTALAÇÕES DE ALARME DE INCÊNDIO
.1 | DETECTOR FUMAÇA BRANCO PADRAO EXISTENTE | 1 | UN | 139 | 24.82
| BDI |  |  | 35.08 | 6.26
|  |  |  | 174.08 | 31.08 | 205.16
.2 | DESLOCAMENTO DE DETECTOR DE FUMAÇA | 1 | UN | 0 | 37.37
| BDI |  |  | 0 | 9.43
|  |  |  | 0 | 46.8 | 46.8
.3 | CABO BLINDADO 2 VIAS 2X0,75 PARA DETECTOR FUMAÇA | 1 | M | 2.2 | 1.76
| BDI |  |  | 0.56 | 0.44
|  |  |  | 2.76 | 2.2 | 4.96
.4 | ELETRODUTO AÇO GALVANIZADO LEVE 20mm (3/4") | 1 | M
| ELETRODUTO ACO GALV. MEDIO 3/4" (19mm) | 1 | M | 5.71
| AJUDANTE DE INSTALADOR ELETRICO | 0.15 | H |  | 0.82
| INSTALADOR ELETRICO | 0.15 | H |  | 1.11
| Encargos |  |  |  | 3.39
| BDI |  |  | 1.44 | 1.34
|  |  |  | 7.15 | 6.66 | 13.81
4. | INSTALAÇÕES ELÉTRICAS
.1 | REMOÇÃO DE LUMINÁRIA | 1 | UN
| AJUDANTE DE INSTALADOR ELETRICO | 0.7 | H |  | 3.83
| INSTALADOR ELETRICO | 0.7 | H |  | 5.18
| Encargos |  |  |  | 15.82
| BDI |  |  | 0 | 6.27
|  |  |  | 0 | 31.1 | 31.1
.2 | REMOÇÃO E REINSTALAÇÃO DE LUMINÁRIA FLUORESCENTE | 1 | UN
| AJUDANTE DE INSTALADOR ELETRICO | 1.8 | H |  | 9.85
| INSTALADOR ELETRICO | 1.8 | H |  | 13.32
| Encargos |  |  |  | 40.68
| BDI |  |  | 0 | 16.12
|  |  |  | 0 | 79.97 | 79.97
.3 | REMOÇÃO E REINSTALAÇÃO DE LUMINÁRIA PENDENTE | 1 | UN
| AJUDANTE DE INSTALADOR ELETRICO | 2.4 | H |  | 13.13
| INSTALADOR ELETRICO | 2.4 | H |  | 17.76
| Encargos |  |  |  | 54.23
| BDI |  |  | 0 | 21.48
|  |  |  | 0 | 106.6 | 106.6
.4 | LUMINÁRIA FLUORESCENTE 4x14W T5 ALTA REFL. C/ALETAS ALUMÍNIO | 1 | UN
| LAMPADA FLUORESCENTE TUBULAR T5 DE 14 W, BIVOLT | 4 | UN | 31
| LUMINARIA DE EMBUTIR EM CHAPA DE ACO PARA 4 LAMPADAS FLUORESCENTES DE 14 W*60 X 60 CM* ALETADA (NAO INCLUI REATOR E LAMPADAS) | 1 | UN | 118.56
| REATOR ELETRONICO BIVOLT PARA 2 LAMPADAS FLUORESCENTES DE 14 W | 2 | UN | 60.38
| AJUDANTE DE INSTALADOR ELETRICO | 1.4 | H |  | 7.66
| INSTALADOR ELETRICO | 1.4 | H |  | 10.36
| Encargos |  |  |  | 31.64
| BDI |  |  | 52.99 | 12.53
|  |  |  | 262.93 | 62.19 | 325.12
.5 | INTERRUPTOR SIMPLES APARENTE COM CAIXA | 1 | UN
| CAIXA PVC 75X75MM C/ESPELHO-USO APARENTE | 1 | UN | 3.5
| INTERRUPTOR EMB.S/ESP.1 TEC.SIMPLES 1000 | 1 | UN | 5.76
| AJUDANTE DE INSTALADOR ELETRICO | 0.2 | H |  | 1.09
| INSTALADOR ELETRICO | 0.1 | H |  | 0.74
| Encargos |  |  |  | 3.21
| BDI |  |  | 2.34 | 1.27
|  |  |  | 11.6 | 6.31 | 17.91
.6 | FIO ISOLADO 2,5 mm2 / 750 V | 1 | M
| FIO SINGELO 2,5mm2 - 750V | 1 | M | 1.24
| AJUDANTE DE INSTALADOR ELETRICO | 0.02 | H |  | 0.11
| INSTALADOR ELETRICO | 0.02 | H |  | 0.15
| Encargos |  |  |  | 0.46
| BDI |  |  | 0.31 | 0.18
|  |  |  | 1.55 | 0.9 | 2.45
5. | INSTALAÇÕES DE CLIMATIZAÇÃO
.1 | TUBO AÇO 3/4" COM ISOLAMENTO - REDE ÁGUA GELADA | 1 | M | 25 | 30
| BDI |  |  | 6.31 | 7.57
|  |  |  | 31.31 | 37.57 | 68.88
.2 | CURVA 90 AÇO CARBONO 3/4" COM ISOLAMENTO | 1 | UN | 10 | 20
| BDI |  |  | 2.52 | 5.05
|  |  |  | 12.52 | 25.05 | 37.57
.3 | DESLOCAMENTO DE FANCOILS TIPO CASSETE | 1 | UN | 30 | 300
| BDI |  |  | 7.57 | 75.72
|  |  |  | 37.57 | 375.72 | 413.29
.4 | COMISSIONAMENTO E TESTES | 1 | CJ | 0 | 300
| BDI |  |  | 0 | 75.72
|  |  |  | 0 | 375.72 | 375.72
6. | SERVIÇOS FINAIS
.1 | REMOCAO DE ENTULHO - LOCACAO CAÇAMBA 4M3 | 1 | UN
| CONTAINER PARA COLETA ENTULHO - 4M3 - LOCAÇÃO | 1 | UN | 246.67
Encargos
| BDI |  |  | 62.26 | 0
|  |  |  | 308.93 | 0 | 308.93
.2 | LIMPEZA FINAL DA OBRA | 1 | M2
| ACIDO MURIATICO, DILUICAO 10% A 12% PARA USO EM LIMPEZA | 0.05 | L | 0.15
| SERVENTE | 0.14 | H |  | 0.78
| Encargos |  |  |  | 1.37
| BDI |  |  | 0.04 | 0.54
|  |  |  | 0.19 | 2.69 | 2.88