## Plan1
ESTADO DO RIO GRANDE DO SUL
MINISTÉRIO PÚBLICO
PLANILHA DE CUSTOS UNITÁRIOS
Obra: REFORMA E MANUTENÇÃO - PROMOTORIAS DE JUSTIÇA DE MARAU
Cliente: MINISTÉRIO PÚBLICO - PGJ
Endereço: RUA NARCISO DAVID TESSER, Nº 128 - MARAU - RS
Data: | 2018-02-01
Item | Descrição | Quant. | Un | Material | M.Obra | Total
1. | SERVIÇOS PRELIMINARES
.1 | DEPOSITO CHAPAS COMPENSADO SEM FORRO COM ASSOALHO | 1 | M2
| BARROTE PINHO 3a. 8 x 16cm | 1 | M | 41.25
| CAIXILHO FERRO BASCULANTE C/CANTONEIRA | 0.15 | M2 | 52.5
| CHAPA COMPENSADO RESINADO FENOLICO 12mm | 7 | M2 | 196.84
| DOBRADICA 3 x 2 1/2" ACO 3x2.5 FC 2500 | 0.15 | UN | 0.72
| ESCORA DE EUCALIPTO | 0.6 | M | 0.6
| FECHADURA BANHEIRO 5400E213M230-CR | 0.05 | CJ | 2.99
| PONTALETE PINHO 3a. 3 x 3" | 5 | M | 78.1
| PREGOS BITOLAS VARIADAS | 0.4 | KG | 2.8
| SARRAFO PINHO 3a. 2,5 x 7,0cm | 8.6 | M | 54.87
| TELHA FBC ONDULADA 6mm 2,44 x 1,10m | 1.25 | M2 | 26.39
| CARPINTEIRO | 7 | H |  | 49.91
| SERVENTE | 7 | H |  | 39.06
| Encargos |  |  |  | 156.2
| BDI |  |  | 109.51 | 58.74
|  |  |  | 566.57 | 303.91 | 870.48
.2 | INSTALACAO PROVISORIA UNIDADE SANITARIA - 5,0M2 | 1 | PT
| ADAPTADOR CURTO PVC 20mm x 1/2" | 2 | UN | 0.78
| ADESIVO PLASTICO P/TUBO PVC | 0.25 | KG | 9.18
| AREIA MEDIA | 0.22 | M3 | 14.96
| BACIA SIFONADA | 1 | UN | 189.9
| CAIXA DESCARGA PLASTICA SOBREPOR 12L | 1 | UN | 18.9
| CHUVEIRO METALICO SIMPLES | 1 | UN | 67.9
| CIMENTO PORTLAND POZOLAMICO 320 | 75 | KG | 39.75
| JOELHO 90 PVC SOLDAVEL 20mm | 4 | UN | 1.28
| LAVATORIO PORCELANA 54 x 45cm | 1 | UN | 109
| REGISTRO GAVETA 1/2" | 1 | UN | 19.6
| TE 90 PVC SOLDAVEL 20mm | 1 | UN | 0.61
| TUBO PVC AGUA SOLDAVEL 20mm | 8 | M | 14.08
| INSTALADOR HIDRAULICO | 8 | H |  | 59.92
| PEDREIRO | 4.2 | H |  | 29.15
| SERVENTE | 8 | H |  | 44.64
| Encargos |  |  |  | 234.75
| BDI |  |  | 116.43 | 88.28
|  |  |  | 602.37 | 456.74 | 1059.11
.3 | BAIAS EM MADEIRA P/SEPARACAO DE RESIDUOS CLASSES A/B | 1 | CJ
| CHAPA COMPENSADO FORMA RESINADA 12mm | 3.665 | M2 | 103.06
| ESCORA DE EUCALIPTO | 1.15 | M | 1.15
| PREGOS BITOLAS VARIADAS | 0.185 | KG | 1.3
| SARRAFO PINHO 3a. 2,5 x 5,0cm | 5.25 | M | 24.26
| CARPINTEIRO | 10 | H |  | 71.3
| SERVENTE | 7.5 | H |  | 41.85
| Encargos |  |  |  | 198.66
| BDI |  |  | 31.09 | 74.71
|  |  |  | 160.86 | 386.52 | 547.38
.4 | ANDAIME METALICO TUBULAR - LOCACAO MENSAL | 1 | MS
| ANDAIME METALICO TUBULAR ATE 3 PAV. - LOCACAO MENSAL | 1 | MS | 603.3
Encargos
| BDI |  |  | 144.55 | 0
|  |  |  | 747.85 | 0 | 747.85
.5 | BANDEJA DE PROTEÇÃO DE MADEIRA FACHADA FRONTAL | 1 | M
| ACO CA-50 3/16" - 0,140kg/m | 0.32 | KG | 1.7
| BARROTE PINHO 3a. 8 x 16cm | 3.5 | M | 144.38
| GUIA PINHO 3a. 2,5 x 15cm - 1 x 6" | 5 | M | 62.15
| PREGOS BITOLAS VARIADAS | 0.4 | KG | 2.8
| TABUA DE PINHO 3a. 1 x 12" | 6 | M | 132.9
| CARPINTEIRO | 2.1 | H |  | 14.97
| SERVENTE | 2 | H |  | 11.16
| Encargos |  |  |  | 45.88
| BDI |  |  | 82.41 | 17.25
|  |  |  | 426.34 | 89.26 | 515.6
.6 | PROTECAO DE FACHADA COM TELA EM POLIETILENO S/PLATAFORMA | 1 | M2
| PECA DE MADEIRA 3A QUALIDADE 2,5 X 10CM NAO APARELHADA | 0.2 | M | 0.3
| PECA DE MADEIRA NATIVA / REGIONAL 7,5 X 7,5CM (3X3) NAO APARELHADA (P/FORMA) | 0.06 | M | 0.18
| PREGO DE ACO POLIDO COM CABECA 18 X 27 (2 1/2 X 10) | 0.01 | KG | 0.09
| TELA FACHADEIRA EM POLIETILENO, ROLO DE 3 X 100 M (L X C), COR BRANCA, SEMLOGOMARCA - PARA PROTECAO DE OBRAS | 1.1 | M2 | 1.74
| CARPINTEIRO | 0.53 | H |  | 3.78
| SERVENTE | 0.44 | H |  | 2.46
| Encargos |  |  |  | 10.96
| BDI |  |  | 0.55 | 4.12
|  |  |  | 2.86 | 21.32 | 24.18
.7 | LIMPEZA PERMANENTE DA OBRA-PREDIO | 1 | MS
| SERVENTE | 30 | H |  | 167.4
| Encargos |  |  |  | 293.9
| BDI |  |  | 0 | 110.53
|  |  |  | 0 | 571.83 | 571.83
2. | PAREDES E PAINEIS
.1 | FECHAMENTO VÃOS ALVENARIA TIJ.MACICO 20X10X5CM-E=20CM | 1 | M2
| ARGAMASSA REGULAR ca-am 1:5 | 0.074 | M3 | 10.36
| CIMENTO PORTLAND POZOLAMICO 320 | 10.82 | KG | 5.73
| TIJOLO MACICO 20,0 x 10,0 x 5,0cm | 147 | UN | 85.26
| PEDREIRO | 2 | H |  | 13.88
| SERVENTE | 1 | H |  | 5.58
| Encargos |  |  |  | 34.17
| BDI |  |  | 24.28 | 12.85
|  |  |  | 125.63 | 66.48 | 192.11
3. | COBERTURA
.1 | GRELHA FLEXÍVEL PVC /TUBO QUEDA PLUVIAL (RALO ABACAXI) | 1 | UN
| GRELHA FLEXÍVEL PVC (RALO ABACAXI) | 1 | UN | 12.58
| AJUDANTE DE INSTALADOR HIDRAULICO | 0.3 | H |  | 1.64
| INSTALADOR HIDRAULICO | 0.3 | H |  | 2.25
| Encargos |  |  |  | 6.83
| BDI |  |  | 3.01 | 2.57
|  |  |  | 15.59 | 13.29 | 28.88
.2 | CAPEAMENTO ALUZINCO E=0,50MM CORTE MEDIO 45 | 1 | M
| CAPEAMENTO ALUZINCO CORTE MEDIO 45 E=0,50MM | 1.03 | M | 26.42
| PARAFUSO C/VEDACAO BORRACHA P/ALUZINCO | 2 | UN | 3.14
| AJUDANTE DE INSTALADOR HIDRAULICO | 0.5 | H |  | 2.74
| ENCANADOR | 0.5 | H |  | 3.75
| Encargos |  |  |  | 11.39
| BDI |  |  | 7.08 | 4.28
|  |  |  | 36.64 | 22.16 | 58.8
.3 | REVISÃO/CONSERTO BOCAIS TUBOS DE QUEDA PLUVIAL | 1 | UN | 54.7 | 79.42
| BDI |  |  | 13.11 | 19.03
|  |  |  | 67.81 | 98.45 | 166.26
.4 | REVISAO/FIXAÇAO/CONSERTO EMENDAS/VEDAÇÕES ELEM. FUNILARIA | 1 | M
| MASTIQUE POLIURETANO-CARTUCHO | 0.03 | UN | 0.59
| MONTADOR CALHA GALVANIZADA | 0.5 | H |  | 3.47
| Encargos |  |  |  | 6.09
| BDI |  |  | 0.14 | 2.29
|  |  |  | 0.73 | 11.85 | 12.58
.5 | LIMPEZA DE CALHAS | 1 | M
| SERVENTE | 0.7 | H |  | 3.91
| Encargos |  |  |  | 6.86
| BDI |  |  | 0 | 2.58
|  |  |  | 0 | 13.35 | 13.35
4. | IMPERMEABILIZACOES E ISOLAMENTOS
.1 | DEMOLICAO DE REVESTIMENTO COM ARGAMASSA | 1 | M2
| PEDREIRO | 0.1 | H |  | 0.69
| SERVENTE | 0.5 | H |  | 2.79
| Encargos |  |  |  | 6.11
| BDI |  |  | 0 | 2.3
|  |  |  | 0 | 11.89 | 11.89
.2 | REBOCO C/ARGAMASSA RECUPERACAO ANTIUMIDADE E=15MM | 1 | M2
| ARGAMASSA RECUPERACAO ANTIUMIDADE QUARTZOLIT | 25.5 | KG | 33.41
| PEDREIRO | 0.7 | H |  | 4.86
| SERVENTE | 0.8 | H |  | 4.46
| Encargos |  |  |  | 16.36
| BDI |  |  | 8.01 | 6.15
|  |  |  | 41.42 | 31.83 | 73.25
.3 | MANTA ALUMINIZADA SOBRE LAJE RESERVATORIO APOS LIMPEZA | 1 | M2 | 34.66 | 28.22
| BDI |  |  | 8.3 | 6.76
|  |  |  | 42.96 | 34.98 | 77.94
.4 | PREPARAÇAO DE BASE P/APLICAÇAO DE VEDAPREN | 1 | M2
| AREIA MEDIA | 0.018 | M3 | 1.22
| CIMENTO PORTLAND POZOLAMICO 320 | 4.38 | KG | 2.32
| IMPERMEABILIZANTE HIDROFUGANTE (VEDACIT) | 0.3 | KG | 2.43
| PEDREIRO | 0.3 | H |  | 2.08
| SERVENTE | 0.55 | H |  | 3.07
| Encargos |  |  |  | 9.04
| BDI |  |  | 1.43 | 3.4
|  |  |  | 7.4 | 17.59 | 24.99
.5 | IMPERMEABILIZAÇAO COM VEDAPREN BRANCO 6 DEMAOS | 1 | M2
| VEDAPREN - BRANCO | 2.5 | L | 45.75
| APLICADOR IMPERMEABILIZANTES | 0.2 | H |  | 1.39
| SERVENTE | 0.2 | H |  | 1.12
| Encargos |  |  |  | 4.41
| BDI |  |  | 10.96 | 1.66
|  |  |  | 56.71 | 8.58 | 65.29
5. | PISOS INTERNOS
.1 | DEMOLICAO DE SOLEIRA BASALTO LUSTRADO | 1 | M2
| PEDREIRO | 0.1 | H |  | 0.69
| SERVENTE | 0.7 | H |  | 3.91
| Encargos |  |  |  | 8.08
| BDI |  |  | 0 | 3.04
|  |  |  | 0 | 15.72 | 15.72
.2 | RECORTE DE RODAPE P/SUBSTITUIÇAO DE ESQUADRIAS | 1 | PT
| CARPINTEIRO | 0.25 | H |  | 1.78
| Encargos |  |  |  | 3.13
| BDI |  |  | 0 | 1.18
|  |  |  | 0 | 6.09 | 6.09
.3 | REMOCAO DE RODAPE COM REAPROVEITAMENTO | 1 | M
| PEDREIRO | 0.1 | H |  | 0.69
| SERVENTE | 0.15 | H |  | 0.84
| Encargos |  |  |  | 2.69
| BDI |  |  | 0 | 1.01
|  |  |  | 0 | 5.23 | 5.23
.4 | RECOLOCACAO DE RODAPE | 1 | M
| COLA P/PISO VINILICO | 0.05 | KG | 1.32
| CARPINTEIRO | 0.4 | H |  | 2.85
| SERVENTE | 0.3 | H |  | 1.67
| Encargos |  |  |  | 7.94
| BDI |  |  | 0.32 | 2.99
|  |  |  | 1.64 | 15.45 | 17.09
.5 | SOLEIRA BASALTO LUSTRADO 25CM-ARG.CI-AR 1:4-5CM | 1 | M
| AREIA MEDIA | 0.016 | M3 | 1.09
| CIMENTO PORTLAND POZOLAMICO 320 | 4.06 | KG | 2.15
| SOLEIRA BASALTO LUSTRADO 25CM | 1.05 | M | 46.73
| LADRILHISTA | 0.5 | H |  | 3.47
| SERVENTE | 0.5 | H |  | 2.79
| Encargos |  |  |  | 10.99
| BDI |  |  | 11.97 | 4.13
|  |  |  | 61.94 | 21.38 | 83.32
6. | REVESTIMENTOS
.1 | DEMOLICAO DE REVESTIMENTO COM ARGAMASSA | 1 | M2
| PEDREIRO | 0.1 | H |  | 0.69
| SERVENTE | 0.5 | H |  | 2.79
| Encargos |  |  |  | 6.11
| BDI |  |  | 0 | 2.3
|  |  |  | 0 | 11.89 | 11.89
.2 | REBOCO C/ARGAMASSA RECUPERACAO ANTIUMIDADE E=15MM | 1 | M2
| ARGAMASSA RECUPERACAO ANTIUMIDADE QUARTZOLIT | 25.5 | KG | 33.41
| PEDREIRO | 0.7 | H |  | 4.86
| SERVENTE | 0.8 | H |  | 4.46
| Encargos |  |  |  | 16.36
| BDI |  |  | 8.01 | 6.15
|  |  |  | 41.42 | 31.83 | 73.25
.3 | CHAPISCO CI-AR 1:3-5MM PREPARO E APLICAÇAO | 1 | M2
| AREIA MEDIA | 0.0061 | M3 | 0.41
| CIMENTO PORTLAND POZOLAMICO 320 | 2.43 | KG | 1.29
| PEDREIRO | 0.1 | H |  | 0.69
| SERVENTE | 0.15 | H |  | 0.84
| Encargos |  |  |  | 2.69
| BDI |  |  | 0.41 | 1.01
|  |  |  | 2.11 | 5.23 | 7.34
.4 | EMBOCO EXTERNO P/PLAQUETA CI-AR 1:4-15MM-C/IMPERMEABILIZANTE | 1 | M2
| AREIA MEDIA | 0.019 | M3 | 1.29
| CIMENTO PORTLAND POZOLAMICO 320 | 4.875 | KG | 2.58
| SIKA 1 | 0.25 | KG | 2
| PEDREIRO | 0.8 | H |  | 5.55
| SERVENTE | 0.8 | H |  | 4.46
| Encargos |  |  |  | 17.57
| BDI |  |  | 1.41 | 6.61
|  |  |  | 7.28 | 34.19 | 41.47
.5 | MASSA UNICA EXTERNA ARG.MISTA 1:2:8 CI-CAL-AR 20MM-C/IMPERM | 1 | M2
| AREIA MEDIA | 0.0243 | M3 | 1.65
| BETONEIRA 320L MOTOR 3HP LOCACAO | 0.002 | D | 0.1
| CAL HIDRATADA | 3.64 | KG | 2.55
| CIMENTO PORTLAND POZOLAMICO 320 | 3.64 | KG | 1.93
| FIBRA SINTETICA POLIPROPILENO P/ARGAMASSAS | 0.15 | SC | 0.63
| SIKA 1 | 0.25 | KG | 2
| PEDREIRO | 0.72 | H |  | 5
| SERVENTE | 0.92 | H |  | 5.13
| Encargos |  |  |  | 17.79
| BDI |  |  | 2.12 | 6.69
|  |  |  | 10.98 | 34.61 | 45.59
.6 | CORREÇAO DE FISSURAS INTERNAS C/MULTIMASSA TAPA-TUDO | 1 | M
| MASSA CORRIDA PVA INTERNA | 0.2 | L | 2.2
| MULTIMASSA TAPA-TUDO POTE 340GR | 0.2559 | UN | 12.85
| PEDREIRO | 0.5 | H |  | 3.47
| SERVENTE | 0.5 | H |  | 2.79
| Encargos |  |  |  | 10.99
| BDI |  |  | 3.61 | 4.13
|  |  |  | 18.66 | 21.38 | 40.04
.7 | CORREÇAO DE FISSURAS EXTERNAS C/ENTELAMENTO | 1 | M
| ARGAMASSA FINA ca-af 1:3 | 0.002 | M3 | 0.28
| TELA ADESIVA DE POLIESTER 15CM | 1.05 | M | 3.4
| PEDREIRO | 0.6 | H |  | 4.16
| SERVENTE | 0.6 | H |  | 3.35
| Encargos |  |  |  | 13.19
| BDI |  |  | 0.88 | 4.96
|  |  |  | 4.56 | 25.66 | 30.22
.8 | GRAMPEAMENTO CORRETIVO DE FISSURAS ACENTUADAS | 1 | M
| ACO CA-50 1/2" - 0,963kg/m | 0.963 | KG | 4.48
| ARGAMASSA FINA ca-af 1:3 | 0.0003 | M3 | 0.04
| PEDREIRO | 0.6 | H |  | 4.16
| SERVENTE | 0.6 | H |  | 3.35
| Encargos |  |  |  | 13.19
| BDI |  |  | 1.08 | 4.96
|  |  |  | 5.6 | 25.66 | 31.26
.9 | PLAQUETA 10X10 EM FACHADA C/COLA-INCL.REJUNTE/LIMPEZA | 1 | M2
| ACIDO MURIATICO | 0.14 | L | 1.01
| ARGAMASSA COLANTE | 4.4 | KG | 1.98
| PLAQUETA 10X10CM TELADA ESMALTADA | 1.05 | M2 | 39.59
| REJUNTE P/CERAMICA | 0.5 | KG | 1.52
| LADRILHISTA | 0.8 | H |  | 5.55
| SERVENTE | 0.9 | H |  | 5.02
| Encargos |  |  |  | 18.56
| BDI |  |  | 10.57 | 6.98
|  |  |  | 54.67 | 36.11 | 90.78
.10 | LIMPEZA E REJUNTAMENTO DE REVESTIMENTO DE PLAQUETAS | 1 | M2
| ACIDO MURIATICO | 0.035 | L | 0.25
| ESTOPA BRANCA | 0.1 | KG | 1.9
| REJUNTE P/CERAMICA | 0.125 | KG | 0.38
| LADRILHISTA | 0.2 | H |  | 1.39
| SERVENTE | 0.5 | H |  | 2.79
| Encargos |  |  |  | 7.34
| BDI |  |  | 0.61 | 2.76
|  |  |  | 3.14 | 14.28 | 17.42
.11 | SUBSTITUIÇAO JUNTA DILATAÇAO C/CORTE/MASTIQUE/POLIESTIRENO | 1 | M
| !EM PROCESSO DE DESATIVACAO! ESMERILHADEIRA ELETRICA INDUSTRIAL PORTATIL | 0.25 | H | 0.14
| DISCO DE CORTE DIAMANTADO SEGMENTADO DIAMETRO DE 180 MM PARAESMERILHADEIRA 7 " | 0.03 | UN | 2.54
| MASTIQUE POLIURETANO-CARTUCHO | 0.135 | UN | 2.67
| TARUGO DE POLIESTIRENO | 1 | M | 0.16
| PEDREIRO | 0.55 | H |  | 3.82
| SERVENTE | 0.3 | H |  | 1.67
| Encargos |  |  |  | 9.64
| BDI |  |  | 1.32 | 3.63
|  |  |  | 6.83 | 18.76 | 25.59
7. | ESQUADRIAS
.1 | REMOCAO DE RODAMEIO COM REAPROVEITAMENTO PARCIAL | 1 | M
| PEDREIRO | 0.1 | H |  | 0.69
| SERVENTE | 0.15 | H |  | 0.84
| Encargos |  |  |  | 2.69
| BDI |  |  | 0 | 1.01
|  |  |  | 0 | 5.23 | 5.23
.2 | RECOLOCACAO DE RODAMEIO | 1 | M
| PREGOS BITOLAS VARIADAS | 0.015 | KG | 0.11
| MARCENEIRO | 0.7 | H |  | 4.86
| Encargos |  |  |  | 8.53
| BDI |  |  | 0.03 | 3.21
|  |  |  | 0.14 | 16.6 | 16.74
.3 | RODAMEIO MADEIRA LAMINADA BOLEADA 14CM | 1 | M
| PREGOS BITOLAS VARIADAS | 0.015 | KG | 0.11
| RODAMEIO MADEIRA LAMINADA BOLEADA 14CM | 1.03 | M | 45.61
| MARCENEIRO | 0.7 | H |  | 4.86
| Encargos |  |  |  | 8.53
| BDI |  |  | 10.95 | 3.21
|  |  |  | 56.67 | 16.6 | 73.27
.4 | REVISAO FERRAGENS DE ESQUADRIAS DE MADEIRA | 1 | UN
| OLEO LUBRIFICANTE SAE 25/50 | 0.1 | L | 0.9
| CARPINTEIRO | 0.5 | H |  | 3.57
| Encargos |  |  |  | 6.27
| BDI |  |  | 0.22 | 2.36
|  |  |  | 1.12 | 12.2 | 13.32
.5 | REMOÇAO DE ESQUADRIA METÁLICA SEM REAPROVEITAMENTO | 1 | M2
| PEDREIRO | 0.05 | H |  | 0.35
| SERVENTE | 0.5 | H |  | 2.79
| Encargos |  |  |  | 5.51
| BDI |  |  | 0 | 2.07
|  |  |  | 0 | 10.72 | 10.72
.6 | GRADE FERRO 1/2" PARA PROTECAO DE JANELA | 1 | M2
| AREIA MEDIA | 0.01 | M3 | 0.68
| CIMENTO PORTLAND POZOLAMICO 320 | 2 | KG | 1.06
| GRADE DE FERRO P/PROTECAO | 1 | M2 | 140
| PEDREIRO | 1.5 | H |  | 10.41
| SERVENTE | 0.9 | H |  | 5.02
| Encargos |  |  |  | 27.09
| BDI |  |  | 33.96 | 10.19
|  |  |  | 175.7 | 52.71 | 228.41
.7 | GRADE FERRO 1/2" P/PROTEÇAO DE JANELA COM ABERTURA PIVOTANTE | 1 | UN | 376.39 | 99.57
| BDI |  |  | 90.18 | 23.86
|  |  |  | 466.57 | 123.43 | 590
.8 | PORTA FERRO METALON P/VIDRO C/GRADE 0,82X2,10M-C/FERR. | 1 | CJ
| AREIA MEDIA | 0.01 | M3 | 0.68
| CIMENTO PORTLAND POZOLAMICO 320 | 2 | KG | 1.06
| FECHADURA MZ-30 MACANETA ALAVANCA TETRACHAVE C/ESP. CROMADO | 1 | CJ | 255.97
| FECHADURA TETRACHAVE CROMADA C/COD.140CR | 2 | CJ | 116.44
| PORTA FERRO P/VIDRO C/GRADE 90X210 | 1 | CJ | 1360
| UNIAO PVC SOLDAVEL 40MM | 1 | UN | 16.6
| VEDACAO ALUMINIO/BORRACHA P/PORTA | 1 | UN | 16.06
| PEDREIRO | 2 | H |  | 13.88
| SERVENTE | 1.2 | H |  | 6.7
| Encargos |  |  |  | 36.13
| BDI |  |  | 423.33 | 13.59
|  |  |  | 2190.14 | 70.3 | 2260.44
.9 | LIMPEZA/LUBRIFICAÇAO PORTA PANTOGRAFICA RECEPÇAO | 1 | UN
| OLEO LUBRIFICANTE SAE 25/50 | 0.1 | L | 0.9
| CARPINTEIRO | 2 | H |  | 14.26
| Encargos |  |  |  | 25.04
| BDI |  |  | 0.22 | 9.42
|  |  |  | 1.12 | 48.72 | 49.84
.10 | REMOÇAO TOTAL MASTIQUE/SILICONE JANELAS/PONTOS ELETRICOS | 1 | M | 0 | 6.86
| BDI |  |  | 0 | 1.64
|  |  |  | 0 | 8.5 | 8.5
.11 | VEDAÇAO DE JANELAS/PTOS ELÉTRICOS C/MASTIQUE POLIURETANO | 1 | M
| MASTIQUE POLIURETANO-CARTUCHO | 0.06 | UN | 1.19
| APLICADOR IMPERMEABILIZANTES | 0.3 | H |  | 2.08
| SERVENTE | 0.3 | H |  | 1.67
| Encargos |  |  |  | 6.58
| BDI |  |  | 0.29 | 2.48
|  |  |  | 1.48 | 12.81 | 14.29
.12 | GUARDA-CORPO TIPO 03 EM ACO INOX - COLOCADO | 1 | M
| GUARDA-CORPO TIPO 03 ACO INOX - COLOCADO | 1 | M | 512.83
Encargos
| BDI |  |  | 122.87 | 0
|  |  |  | 635.7 | 0 | 635.7
.13 | VIDRO PONTILHADO 4MM COLOCADO COM EPDM | 1 | M2
| VIDRO PONTILHADO 4MM | 1 | M2 | 132.72
| MAO DE OBRA VIDRO 4mm C/NEOPREME | 1 | M2 |  | 29
| Encargos |  |  |  | 50.92
| BDI |  |  | 31.8 | 19.15
|  |  |  | 164.52 | 99.07 | 263.59
8. | INSTALAÇÕES ELÉTRICAS
.1 | CANALETA PVC SEÇÃO 10x10mm | 1 | M
| CANALETA PVC SEÇÃO 10x10mm | 1 | M | 1.9
| PARAFUSO C/BUCHA PLASTICA S-8 4,8 x 45 | 2 | UN | 0.5
| AJUDANTE DE INSTALADOR ELETRICO | 0.1 | H |  | 0.55
| INSTALADOR ELETRICO | 0.1 | H |  | 0.74
| Encargos |  |  |  | 2.26
| BDI |  |  | 0.58 | 0.85
|  |  |  | 2.98 | 4.4 | 7.38
.2 | TOMADA 2P+T 10A COM CAIXA PVC 75x75mm | 1 | UN
| CAIXA PVC 75X75MM C/ESPELHO-USO APARENTE | 1 | UN | 3.5
| TOMADA EMB.S/ESP.POL.RED.2P.+TO.15A/127V | 1 | UN | 8.58
| AJUDANTE DE INSTALADOR ELETRICO | 0.2 | H |  | 1.1
| INSTALADOR ELETRICO | 0.2 | H |  | 1.48
| Encargos |  |  |  | 4.53
| BDI |  |  | 2.89 | 1.7
|  |  |  | 14.97 | 8.81 | 23.78
.3 | TOMADA 2 P+T 20A COM CAIXA PVC 75x75mm | 1 | UN
| CAIXA PVC 75X75MM C/ESPELHO-USO APARENTE | 1 | UN | 3.5
| TOMADA 2 P+T EMBUTIR 20 A MODULAR | 1 | UN | 9.6
| AJUDANTE DE INSTALADOR ELETRICO | 0.2 | H |  | 1.1
| INSTALADOR ELETRICO | 0.2 | H |  | 1.48
| Encargos |  |  |  | 4.53
| BDI |  |  | 3.14 | 1.7
|  |  |  | 16.24 | 8.81 | 25.05
.4 | TOMADA 2P+T 20 A COM PLACA 50x100mm | 1 | UN
| TOMADA 2 P+T EMBUTIR 20 A MODULAR | 1 | UN | 9.6
| AJUDANTE DE INSTALADOR ELETRICO | 0.12 | H |  | 0.66
| INSTALADOR ELETRICO | 0.12 | H |  | 0.89
| Encargos |  |  |  | 2.72
| BDI |  |  | 2.3 | 1.02
|  |  |  | 11.9 | 5.29 | 17.19
.5 | DISJUNTOR DIN MONOPOLAR 20 A | 1 | UN
| DISJUNTOR DIN MONOPOLAR 20 A - CURVA C | 1 | UN | 10.9
| AJUDANTE DE INSTALADOR ELETRICO | 0.1 | H |  | 0.55
| INSTALADOR ELETRICO | 0.1 | H |  | 0.74
| Encargos |  |  |  | 2.26
| BDI |  |  | 2.61 | 0.85
|  |  |  | 13.51 | 4.4 | 17.91
.6 | FIO ISOLADO 2,5 mm2 / 750 V | 1 | M
| FIO SINGELO 2,5mm2 - 750V | 1 | M | 1.24
| AJUDANTE DE INSTALADOR ELETRICO | 0.02 | H |  | 0.11
| INSTALADOR ELETRICO | 0.02 | H |  | 0.15
| Encargos |  |  |  | 0.46
| BDI |  |  | 0.3 | 0.17
|  |  |  | 1.54 | 0.89 | 2.43
.7 | LÂMPADA LED TUBULAR 18W 4000K DRIVER INTEG C/REMOÇÃO REATOR | 1 | UN
| LÂMPADA LED TUBULAR T8 18W 4000K 1800lm DRIVER INTEGRADO | 1 | UN | 49.14
| AJUDANTE DE INSTALADOR ELETRICO | 0.375 | H |  | 2.06
| INSTALADOR ELETRICO | 0.375 | H |  | 2.78
| Encargos |  |  |  | 8.5
| BDI |  |  | 11.77 | 3.2
|  |  |  | 60.91 | 16.54 | 77.45
.8 | LÂMPADA LED BULBO 9W 800lm 6500K BASE E27 DRIVER INTEGRADO | 1 | UN
| LÂMPADA LED BULBO 9W 6500K 800lm BASE E27 DRIVER INTEGRADO | 1 | UN | 17.53
| AJUDANTE DE INSTALADOR ELETRICO | 0.1 | H |  | 0.55
| INSTALADOR ELETRICO | 0.1 | H |  | 0.74
| Encargos |  |  |  | 2.26
| BDI |  |  | 4.2 | 0.85
|  |  |  | 21.73 | 4.4 | 26.13
.9 | PROJETOR LED COB 50W 3500lm CORPO ALUMÍNIO IP-65 DRIVER EMBUTIDO | 1 | UN
| PROJETOR LED COB 50W 3500lm CORPO ALUMÍNIO IP-65 DRIVER EMBUTIDO | 1 | UN | 191.6
| AJUDANTE DE INSTALADOR ELETRICO | 0.6 | H |  | 3.29
| INSTALADOR ELETRICO | 0.6 | H |  | 4.45
| Encargos |  |  |  | 13.59
| BDI |  |  | 45.91 | 5.11
|  |  |  | 237.51 | 26.44 | 263.95
9. | INSTALACOES HIDROSSANITARIAS
.1 | PONTO HIDRÁULICO PARA PURIFICADOR INCLUINDO ARREMATES | 1 | UN | 12.8 | 59.17
| BDI |  |  | 3.07 | 14.18
|  |  |  | 15.87 | 73.35 | 89.22
.2 | VEDAÇAO TANQUE/PAREDE COM MASTIQUE POLIURETANO | 1 | M
| MASTIQUE POLIURETANO-CARTUCHO | 0.06 | UN | 1.19
| APLICADOR IMPERMEABILIZANTES | 0.3 | H |  | 2.08
| SERVENTE | 0.3 | H |  | 1.67
| Encargos |  |  |  | 6.58
| BDI |  |  | 0.29 | 2.48
|  |  |  | 1.48 | 12.81 | 14.29
10. | INSTALACOES DE CLIMATIZACAO
.1 | REMOÇAO APAR. AR CONDIC./PROTETOR FIBRA INCL. EMBALAGEM | 1 | UN
| CAMADA SEPARADORA DE FILME DE POLIETILENO 20 A 25 MICRA | 10 | M2 | 12.7
| AJUDANTE DE INSTALADOR ELETRICO | 1.6 | H |  | 8.77
| INSTALADOR ELETRICO | 1 | H |  | 7.42
| PEDREIRO | 0.5 | H |  | 3.47
| SERVENTE | 0.5 | H |  | 2.79
| Encargos |  |  |  | 39.42
| BDI |  |  | 3.04 | 14.82
|  |  |  | 15.74 | 76.69 | 92.43
.2 | MANGUEIRA PVC CRISTAL TRANSPAR 1/2" P/DRENO SPLITS | 1 | M | 2.88 | 5.08
| BDI |  |  | 0.69 | 1.22
|  |  |  | 3.57 | 6.3 | 9.87
.3 | DRENOS PVC 25MM PARA SPLITS C/ARREMATES | 1 | M | 5.69 | 34.19
| BDI |  |  | 1.36 | 8.19
|  |  |  | 7.05 | 42.38 | 49.43
.4 | COND. DE AR SPLIT HI-WALL 9.000 BTU/h INVERTER | 1 | UN | 1570.58 | 80
| BDI |  |  | 376.31 | 19.17
|  |  |  | 1946.89 | 99.17 | 2046.06
.5 | INSTALAÇÃO MECÂNICA E FRIGORÍGENA SPLIT 9.000 BTU/h | 1 | CJ | 100 | 100
| BDI |  |  | 23.96 | 23.96
|  |  |  | 123.96 | 123.96 | 247.92
.6 | INSTALAÇÃO ELÉTRICA SPLIT 9.000 BTU/h | 1 | CJ | 90 | 80
| BDI |  |  | 21.56 | 19.17
|  |  |  | 111.56 | 99.17 | 210.73
.7 | COND. DE AR SPLIT HI-WALL 12.000 BTU/h INVERTER | 1 | UN | 1824.63 | 80
| BDI |  |  | 437.18 | 19.17
|  |  |  | 2261.81 | 99.17 | 2360.98
.8 | INSTALAÇÃO MECÂNICA E FRIGORÍGENA SPLIT 12.000 BTU/h | 1 | CJ | 120 | 100
| BDI |  |  | 28.75 | 23.96
|  |  |  | 148.75 | 123.96 | 272.71
.9 | INSTALAÇÃO ELÉTRICA SPLIT 12.000 BTU/h | 1 | CJ | 90 | 100
| BDI |  |  | 21.56 | 23.96
|  |  |  | 111.56 | 123.96 | 235.52
.10 | COND. DE AR SPLIT HI-WALL 18.000 BTU/h INVERTER | 1 | UN | 2570.04 | 100
| BDI |  |  | 615.78 | 23.96
|  |  |  | 3185.82 | 123.96 | 3309.78
.11 | INSTALAÇAO MECÂNICA E FRIGORÍGENA SPLIT 18.000 BTU/h | 1 | CJ | 120 | 100
| BDI |  |  | 28.75 | 23.96
|  |  |  | 148.75 | 123.96 | 272.71
.12 | INSTALAÇÃO ELÉTRICA SPLIT 18.000 BTU/h | 1 | CJ | 90 | 100
| BDI |  |  | 21.56 | 23.96
|  |  |  | 111.56 | 123.96 | 235.52
.13 | SUPORTE, DRENO E ARREMATE PARA SPLIT | 1 | CJ | 60 | 50
| BDI |  |  | 14.38 | 11.98
|  |  |  | 74.38 | 61.98 | 136.36
.14 | CANALETA PLÁSTICA PARA REDE DE INTERLIGAÇÃO - 2M | 1 | UN | 22 | 35
| BDI |  |  | 5.27 | 8.39
|  |  |  | 27.27 | 43.39 | 70.66
.15 | CURVA PARA CANALETA PLÁSTICA DE ACABAMENTO | 1 | UN | 7 | 10
| BDI |  |  | 1.68 | 2.4
|  |  |  | 8.68 | 12.4 | 21.08
.16 | SUBSTITUIÇÃO KIT P/VENTILAÇAO INDIRETA (VENTOKIT FORRO) | 1 | CJ
| VENTOKIT IN LINE 150 (P/FORRO) C/5M TUBO FLEX. | 1 | CJ | 339.74
| AJUDANTE DE INSTALADOR ELETRICO | 1 | H |  | 5.48
| INSTALADOR ELETRICO | 1 | H |  | 7.42
| Encargos |  |  |  | 22.65
| BDI |  |  | 81.4 | 8.52
|  |  |  | 421.14 | 44.07 | 465.21
11. | SERVICOS COMPLEMENTARES EXTERNOS
.1 | REMOCAO DE BASALTO IRREGULAR C/REAPROVEITAMENTO PARCIAL | 1 | M2
| CALCETEIRO | 0.08 | H |  | 0.56
| SERVENTE | 0.4 | H |  | 2.23
| Encargos |  |  |  | 4.9
| BDI |  |  | 0 | 1.84
|  |  |  | 0 | 9.53 | 9.53
.2 | LEITO DE PEDRA BRITADA 5CM | 1 | M2
| BRITA 1 OU 2 | 0.06 | M3 | 3.9
| PEDREIRO | 0.04 | H |  | 0.28
| SERVENTE | 0.15 | H |  | 0.84
| Encargos |  |  |  | 1.97
| BDI |  |  | 0.93 | 0.74
|  |  |  | 4.83 | 3.83 | 8.66
.3 | RECOLOCAÇAO DE BASALTO IRREGULAR | 1 | M2
| AREIA MEDIA | 0.044 | M3 | 2.99
| BASALTO IRREGULAR P/PISO | 0.25 | M2 | 9.75
| CIMENTO PORTLAND POZOLAMICO 320 | 11.7 | KG | 6.2
| PEDREIRO | 1.3 | H |  | 9.02
| SERVENTE | 1.3 | H |  | 7.25
| Encargos |  |  |  | 28.57
| BDI |  |  | 4.54 | 10.74
|  |  |  | 23.48 | 55.58 | 79.06
.4 | SOLEIRA BASALTO 25CM-ARG.CI-AR 1:4-5CM | 1 | M
| AREIA MEDIA | 0.016 | M3 | 1.09
| CIMENTO PORTLAND POZOLAMICO 320 | 4.06 | KG | 2.15
| SOLEIRA BASALTO TEAR 25CM | 1.05 | M | 42.66
| LADRILHISTA | 0.5 | H |  | 3.47
| SERVENTE | 0.5 | H |  | 2.79
| Encargos |  |  |  | 10.99
| BDI |  |  | 11 | 4.13
|  |  |  | 56.9 | 21.38 | 78.28
.5 | ESPELHO BASALTO TEAR H=18CM-ARG.CI-AR 1:4 | 1 | M
| AREIA MEDIA | 0.011 | M3 | 0.75
| CIMENTO PORTLAND POZOLAMICO 320 | 2.925 | KG | 1.55
| ESPELHO BASALTO TEAR 18CM | 1.05 | M | 31.13
| LADRILHISTA | 0.6 | H |  | 4.16
| SERVENTE | 0.5 | H |  | 2.79
| Encargos |  |  |  | 12.2
| BDI |  |  | 8.01 | 4.59
|  |  |  | 41.44 | 23.74 | 65.18
.6 | MEIO-FIO DE CONCRETO PRE-MOLDADO | 1 | M
| AREIA MEDIA | 0.002 | M3 | 0.14
| CIMENTO PORTLAND POZOLAMICO 320 | 0.7 | KG | 0.37
| MEIO FIO CONCRETO RETO PRE-FAB. 15x100mm | 1.01 | M | 18.17
| PEDREIRO | 0.33 | H |  | 2.29
| SERVENTE | 0.35 | H |  | 1.95
| Encargos |  |  |  | 7.44
| BDI |  |  | 4.48 | 2.8
|  |  |  | 23.16 | 14.48 | 37.64
.7 | LIMPEZA PAVIMENTAÇOES EXTERNAS C/JATO D'AGUA ALTA PRESSAO | 1 | M2
| LAVADORA DE ALTA PRESSAO (LAVA-JATO) PARA AGUA FRIA, PRESSAO DE OPERACAOENTRE 1400 E 1900 LIB/POL2, VAZAO MAXIMA ENTRE 400 E 700 L/H | 2.5e-05 | UN | 0.04
| SERVENTE | 0.1 | H |  | 0.56
| Encargos |  |  |  | 0.98
| BDI |  |  | 0.01 | 0.37
|  |  |  | 0.05 | 1.91 | 1.96
.8 | REJUNTAMENTO DE PAVIMENTAÇÃO DE BASALTO | 1 | M2
| AREIA MEDIA | 0.013 | M3 | 0.88
| CIMENTO PORTLAND POZOLAMICO 320 | 2.44 | KG | 1.29
| PEDREIRO | 0.3 | H |  | 2.08
| SERVENTE | 0.3 | H |  | 1.67
| Encargos |  |  |  | 6.58
| BDI |  |  | 0.52 | 2.48
|  |  |  | 2.69 | 12.81 | 15.5
.9 | REJUNTAMENTO DE BLOCOS DE CONCRETO COM AREIA FINA | 1 | M2
| AREIA FINA | 0.01 | M3 | 0.78
| SERVENTE | 0.25 | H |  | 1.4
| Encargos |  |  |  | 2.46
| BDI |  |  | 0.19 | 0.92
|  |  |  | 0.97 | 4.78 | 5.75
.10 | GRAMA CATARINA EM PLACA-INCL.TERRA VEGETAL | 1 | M2
| GRAMA CATARINA (LEIVA) PLACA | 1 | M2 | 19
| TERRA VEGETAL C/CARGA | 0.02 | M3 | 2
| JARDINEIRO | 0.5 | H |  | 2.79
| SERVENTE | 0.5 | H |  | 2.79
| Encargos |  |  |  | 9.8
| BDI |  |  | 5.03 | 3.69
|  |  |  | 26.03 | 19.07 | 45.1
12. | PINTURA
.1 | PREPARAÇAO DE SUPERFICIES INT/EXT P/REPINTURA | 1 | M2
| ESTOPA BRANCA | 0.06 | KG | 1.14
| LIXA EM FOLHA PARA PAREDE OU MADEIRA, NUMERO 120 (COR VERMELHA) | 0.05 | UN | 0.03
| SERVENTE | 0.15 | H |  | 0.84
| Encargos |  |  |  | 1.47
| BDI |  |  | 0.28 | 0.55
|  |  |  | 1.45 | 2.86 | 4.31
.2 | LIXAMENTO SUPERFICIES FERRO P/REPINTURA | 1 | M2
| LIXA P/FERRO | 0.5 | FL | 1.15
| SERVENTE | 0.3 | H |  | 1.67
| Encargos |  |  |  | 2.93
| BDI |  |  | 0.28 | 1.1
|  |  |  | 1.43 | 5.7 | 7.13
.3 | SELADOR INTERNO/EXTERNO 1 DEMAO | 1 | M2
| SELADOR ACRILICO EXTERNO | 0.12 | L | 0.63
| PINTOR | 0.1 | H |  | 0.69
| SERVENTE | 0.1 | H |  | 0.56
| Encargos |  |  |  | 2.19
| BDI |  |  | 0.15 | 0.82
|  |  |  | 0.78 | 4.26 | 5.04
.4 | PINTURA IMPERMEABILIZANTE C/IMPERMUR 2 DEMAOS | 1 | M2
| IMPERMEABILIZANTE TIPO IMPERMUR | 0.4 | L | 17.1
| PINTOR | 0.27 | H |  | 1.87
| SERVENTE | 0.23 | H |  | 1.28
| Encargos |  |  |  | 5.53
| BDI |  |  | 4.1 | 2.08
|  |  |  | 21.2 | 10.76 | 31.96
.5 | FUNDO PREPARADOR 1 DEMAO | 1 | M2
| LIQUIDO PREPARADOR DE PAREDES | 0.084 | L | 0.92
| PINTOR | 0.1 | H |  | 0.69
| SERVENTE | 0.1 | H |  | 0.56
| Encargos |  |  |  | 2.19
| BDI |  |  | 0.22 | 0.82
|  |  |  | 1.14 | 4.26 | 5.4
.6 | FUNDO ANTIOXIDANTE 1 DEMAO | 1 | M2
| DILUENTE P/ESMALTE E/OU VERNIZ | 0.005 | L | 0.08
| LIXA P/FERRO | 0.4 | FL | 0.92
| TINTA ZARCAO | 0.111 | L | 2.98
| PINTOR | 0.2 | H |  | 1.38
| SERVENTE | 0.2 | H |  | 1.12
| Encargos |  |  |  | 4.39
| BDI |  |  | 0.95 | 1.65
|  |  |  | 4.93 | 8.54 | 13.47
.7 | MASSA CORRIDA PVA 2 DEMAOS | 1 | M2
| LIXA P/MASSA CORRIDA | 0.4 | FL | 0.22
| MASSA CORRIDA PVA INTERNA | 0.7 | L | 7.7
| PINTOR | 0.3 | H |  | 2.08
| SERVENTE | 0.2 | H |  | 1.12
| Encargos |  |  |  | 5.62
| BDI |  |  | 1.9 | 2.11
|  |  |  | 9.82 | 10.93 | 20.75
.8 | PINTURA ACRILICA 2 DEMAOS | 1 | M2
| TINTA LATEX ACRILICA INT./EXT.-Fosca | 0.17 | L | 4.59
| PINTOR | 0.2 | H |  | 1.38
| SERVENTE | 0.2 | H |  | 1.12
| Encargos |  |  |  | 4.39
| BDI |  |  | 1.1 | 1.65
|  |  |  | 5.69 | 8.54 | 14.23
.9 | PINTURA HIDRORREPELENTE S/PLAQUETAS 2 DEMAOS | 1 | M2
| JIMO AGUA REPELENTE | 0.67 | L | 12.37
| PINTOR | 0.4 | H |  | 2.77
| SERVENTE | 0.3 | H |  | 1.67
| Encargos |  |  |  | 7.8
| BDI |  |  | 2.96 | 2.93
|  |  |  | 15.33 | 15.17 | 30.5
.10 | PINTURA ESMALTE S/FERRO-2 DEMAOS | 1 | M2
| DILUENTE P/TINTA ESMALTE | 0.03 | L | 0.46
| LIXA P/FERRO | 0.3 | FL | 0.69
| TINTA ESMALTE SINTECO BRILHANTE | 0.16 | L | 3.79
| PINTOR | 0.5 | H |  | 3.46
| SERVENTE | 0.5 | H |  | 2.79
| Encargos |  |  |  | 10.97
| BDI |  |  | 1.18 | 4.13
|  |  |  | 6.12 | 21.35 | 27.47
.11 | PINTURA ESMALTE S/FERRO 2 DEMAOS-INCL.ZARCAO | 1 | M
| DILUENTE P/TINTA ESMALTE | 0.022 | L | 0.34
| LIXA P/FERRO | 1 | FL | 2.3
| LIXA P/MADEIRA | 1 | FL | 0.55
| TINTA ESMALTE SINTECO BRILHANTE | 0.144 | L | 3.41
| TINTA ZARCAO | 0.074 | L | 1.99
| PINTOR | 0.6 | H |  | 4.15
| SERVENTE | 0.4 | H |  | 2.23
| Encargos |  |  |  | 11.2
| BDI |  |  | 2.06 | 4.21
|  |  |  | 10.65 | 21.79 | 32.44
.12 | PINTURA SELADOR S/MADEIRA 2 DEMAOS | 1 | M2
| DILUENTE P/ESMALTE E/OU VERNIZ | 0.04 | L | 0.61
| LIXA P/MADEIRA | 0.4 | FL | 0.22
| SELADOR P/MADEIRA | 0.16 | L | 5
| PINTOR | 0.4 | H |  | 2.77
| SERVENTE | 0.35 | H |  | 1.95
| Encargos |  |  |  | 8.29
| BDI |  |  | 1.4 | 3.12
|  |  |  | 7.23 | 16.13 | 23.36
.13 | PINTURA SELADOR S/MADEIRA 2 DEMAOS | 1 | M
| LIXA P/MADEIRA | 0.4 | FL | 0.22
| SELADOR P/MADEIRA | 0.084 | L | 2.63
| PINTOR | 0.2 | H |  | 1.38
| SERVENTE | 0.2 | H |  | 1.12
| Encargos |  |  |  | 4.39
| BDI |  |  | 0.68 | 1.65
|  |  |  | 3.53 | 8.54 | 12.07
.14 | PINTURA AMARELA FAIXA ESTACIONAMENTO E=20CM | 1 | M
| DILUENTE P/TINTA ESMALTE | 0.012 | L | 0.18
| TINTA ESMALTE SINTECO BRILHANTE | 0.067 | L | 1.59
| PINTOR | 0.15 | H |  | 1.04
| SERVENTE | 0.1 | H |  | 0.56
| Encargos |  |  |  | 2.81
| BDI |  |  | 0.42 | 1.06
|  |  |  | 2.19 | 5.47 | 7.66
13. | SERVICOS DIVERSOS
.1 | SUBSTITUIÇAO CONJUNTO 37 LETRAS P/AÇO INOX 14X16CM-COLOCADO | 1 | CJ
| CONJ.37 LETRAS AÇO INOX 304 14X16CM | 1 | CJ | 5160
Encargos
| BDI |  |  | 1236.34 | 0
|  |  |  | 6396.34 | 0 | 6396.34
.2 | SUBSTITUIÇAO NUMERAÇAO PRÉDIO P/AÇO INOX - COLOCADA | 1 | UN
| NUMERO ACO INOX MEDIO P/PREDIO | 1 | UN | 120
Encargos
| BDI |  |  | 28.75 | 0
|  |  |  | 148.75 | 0 | 148.75
.3 | SUBSTITUIÇAO BRASAO OFICIAL DO ESTADO P/ALUM. 60CM-COLOCADO | 1 | UN
| BRASAO ALUMINIO FUNDIDO 60CM | 1 | UN | 2559
Encargos
| BDI |  |  | 613.14 | 0
|  |  |  | 3172.14 | 0 | 3172.14
14. | SERVICOS FINAIS
.1 | REMOCAO DE ENTULHO - LOCACAO CAÇAMBA 4M3 | 1 | UN
| CONTAINER PARA COLETA ENTULHO - 4M3 - LOCAÇÃO | 1 | UN | 246.67
Encargos
| BDI |  |  | 59.1 | 0
|  |  |  | 305.77 | 0 | 305.77
.2 | LIMPEZA FINAL DA OBRA | 1 | M2
| ACIDO MURIATICO, DILUICAO 10% A 12% PARA USO EM LIMPEZA | 0.05 | L | 0.15
| SERVENTE | 0.14 | H |  | 0.78
| Encargos |  |  |  | 1.37
| BDI |  |  | 0.04 | 0.52
|  |  |  | 0.19 | 2.67 | 2.86