## Cotações
PROCURADORIA-GERAL DE JUSTIÇA / MPRS - CNPJ 93.802.833/0001-57
ANEXO V - FORMULÁRIO PARA A PROPOSTA DE PREÇOS
|  | Pregão Eletrônico nº 05/2018 |  | PGEA nº 00588.000.533/2017
C |  |  |  | Data/Hora: | 19/02/2018 12 horas
C |  |  |  | Local: | www.pregaobanrisul.com.br
C
Fornecedor:
CNPJ:
C |  |  |  | Endereço:
C |  |  |  | Fone/Email:
C
| Item | Descrição | Qtde | Unidade | Marca | Modelo | Preço | Total
1 | 1 | Lâmpada de LED tubular, padrão T8, com potência nominal de 18 W, tensão de 100 a 240 V, 60 Hz, comprimento de 1,2 m, base G13, difusor leitoso, temperatura de cor de 4000K, fluxo luminoso ≥ 1.800 lm, índice de reprodução de cor (IRC) ≥ 80, ângulo de abertura ≥ 120°, fator de potência ≥ 0,90, distorção harmônica total (THD) ≤ 20 %, vida útil ≥ 25.000 horas e driver embutido. Garantia mínima de 2 anos. | 3000 | UN |  |  |  | 0 | 0 | 1
| 2 | Lâmpada de LED tipo bulbo, com potência nominal entre 9 e 10 W, tensão de 100 a 240 V, 60 Hz, base E27, difusor leitoso, temperatura de cor de 6500K, fluxo luminoso ≥ 800 lm, índice de reprodução de cor (IRC) ≥ 80, ângulo de abertura ≥ 150°, fator de potência ≥ 0,70, vida útil ≥ 25.000 horas e driver embutido. Garantia mínima de 2 anos. | 600 | UN |  |  |  | 0
| 3 | Projetor de alumínio fundido para uso externo com alça de fixação, IP-65, com LED tipo SMD ou COB na potência nominal de 50 W, tensão de 100 a 240 V, 60 Hz, temperatura de cor entre 5000K e 6500K, fluxo luminoso ≥ 3.500 lm, índice de reprodução de cor (IRC) ≥ 70, ângulo de abertura ≥ 110°, fator de potência ≥ 0,70, vida útil ≥ 25.000 horas e driver embutido. Garantia mínima de 2 anos. | 30 | UN |  |  |  | 0
10 | 4 | Luminária fechada de alumínio fundido para uso externo, tipo pétala, com alojamento para relé fotoelétrico e encaixe para fixação em braço metálico com diâmetro de 60 mm, IP-65, com LED tipo SMD ou COB na potência nominal de 50 W, tensão de 100 a 240 V, 60 Hz, temperatura de cor entre 5000K e 6500K, fluxo luminoso ≥ 4.000 lm, índice de reprodução de cor (IRC) ≥ 70, ângulo de abertura ≥ 110°, fator de potência ≥ 0,70, vida útil ≥ 25.000 horas e driver embutido. Garantia mínima de 2 anos. | 50 | UN |  |  |  | 0 | 0
| VALOR TOTAL DA PROPOSTA | [6 empty] | 0
Preencha apenas os campos: Fornecedor; CNPJ; Endereço; Fone/Email; Marca/Modelo; Preço Unitário; Representante Legal; Qualificação; Cargo e Pessoa para contato, com indicação dos respectivos telefones, e Local e Data.
Os Totais serão calculados automaticamente.
Não faça modificações na planilha original. A mesma poderá apresentar problemas de leitura, invalidando sua cotação.
CONDIÇÕES GERAIS
Conforme Termo de Referência - Anexo I do Edital
DECLARAÇÃO
Declaramos, para os devidos fins e sob as penalidades de lei, que:
1) O produto de marca cotada na presente proposta atende às especificações e características técnicas minimas previstas no Edital e seus Anexos.
2) O preço cotado inclui todas as despesas com custo, seguro e frete, encargos fiscais, comerciais, sociais e trabalhistas, ou de qualquer natureza, incidentes para o cumprimento do objeto da licitação e para entrega no local e prazo definidos no Edital e seus anexos.
3) A validade da proposta é de 60 (sessenta) dias.
4) Para fins de cumprimento à Resolução n.º 37/2009 do CNMP (com redação dada pela Resolução n.º 172/2017), não possuímos, no nosso quadro societário, cônjuge, companheiro ou parente em linha reta, colateral ou por afinidade, até o terceiro grau, inclusive, de membros ocupantes de cargos de direção ou no exercício de funções administrativas, ou de servidores ocupantes de cargos de direção, chefia e assessoramento, vinculados direta ou indiretamente às unidades situadas na linha hierárquica da área encarregada da licitação no âmbito do Ministério Público do Estado do Rio Grande do Sul.
4-A) A presente declaração de parentesco diz respeito ao tanto ao momento atual, quanto ao período em que o procedimento licitatório foi deflagrado: (a) quando os membros e/ou servidores geradores da incompatibilidade estavam no exercício dos respectivos cargos e funções, ou (b) até 06 (seis) meses após a desincompatibilização dos membro e servidores geradores da incompatibilidade.
Para o caso de assinatura do contrato, informamos:
Nome do Representante Legal:
Qualificação:
Cargo e telefone para contato:
Pessoa para contato e telefone:
Local e Data:
Carimbo e assinatura do representante legal