## orçamento EDITAL
TIPO
SINAPI
FRANARIN
ESTADO DO RIO GRANDE DO SUL | [12 empty] | COMP. MODIF.
MINISTÉRIO PÚBLICO | [12 empty] | COMP. PROPR.
ORÇAMENTO RESUMIDO DESONERADO | [12 empty] | COTAÇÃO
Obra: OBRA NOVA - ESCOLA ESTADUAL CAPÃO NOVO
Cliente: MINISTÉRIO PÚBLICO - PGJ
Endereço: QUADRA 110, ÁREA 01, RUA DAS ZÍNIAS - CAPÃO NOVO - CAPÃO DA CANOA - RS
Data Base: | 2018-05-01
Item | Fonte de Referência | Código de Referência | Data de Referência | Descrição | Quant. | Un | Material |  | Mão-de-Obra |  | Total UNITÁRIO | Total GERAL
[7 empty] | Preço Unit. | Preço Total | Preço Unit. | Preço Total
1. |  |  |  | MOBILIZAÇÃO
.1 | COMP. PROPR. | 1353 | 2018-05-01 | MOBILIZAÇÃO DA OBRA | 1 | UN | 2286.59 | 2286.59 | 1919.98 | 1919.98 | 4206.57 | 4206.57
|  |  |  | Total do Grupo |  |  |  | 2286.59 |  | 1919.98 |  | 4206.57
2. |  |  |  | SERVIÇOS TÉCNICOS E DESPESAS DIRETAS
.1 | COTAÇÃO | 2.1 | 2018-05-01 | PLANO DE GERENCIAMENTO DE RESÍDUOS DA CONSTRUÇÃO CIVIL | 1 | UN | 0 | 0 | 3227.38 | 3227.38 | 3227.38 | 3227.38
.2 | COTAÇÃO | 2.2 | 2018-05-01 | ANOTACAO/REGISTRO DE RESPONSAB TECNICA - ART/RRT DE EXECUCAO | 1 | CJ | 283.93 | 283.93 | 0 | 0 | 283.93 | 283.93
.3 | COMP. PROPR. | 2.3 | 2018-05-01 | CONSUMO DE AGUA E DE ENERGIA ELETRICA | 7 | MS | 953.61 | 6675.27 | 0 | 0 | 953.61 | 6675.27
.4 | COMP. PROPR. | 1276MP | 2018-05-01 | LIMPEZA PERMANENTE DA OBRA-PREDIO | 7 | MS | 0 | 0 | 530.19 | 3711.33 | 530.19 | 3711.33
|  |  |  | Total do Grupo |  |  |  | 6959.2 |  | 6938.71 |  | 13897.91
3. |  |  |  | INSTALACOES PROVISORIAS
.1 | FRANARIN | 523104 | 2018-05-01 | TAPUME EM CHAPA DE COMPENSADO-ALTURA 2,20M | 58.3 | M2 | 33.71 | 1965.29 | 71.52 | 4169.62 | 105.23 | 6134.91
.2 | FRANARIN | 679523 | 2018-05-01 | CERCA DE TELA 2" COM MOURAO DE CONCRETO | 41.05 | M | 64.28 | 2638.69 | 57.33 | 2353.4 | 121.61 | 4992.09
.3 | FRANARIN | 27801 | 2018-05-01 | PLACA DE OBRA-PINTADA/FIXADA ESTRUTURA DE MADEIRA | 1.5 | M2 | 811.83 | 1217.75 | 40.17 | 60.26 | 852 | 1278.01
.4 | FRANARIN | 24112 | 2018-05-01 | DEPOSITO CHAPAS COMPENSADO SEM FORRO COM ASSOALHO | 32 | M2 | 593.81 | 19001.92 | 281.19 | 8998.08 | 875 | 28000
.5 | COMP. PROPR. | 1324 | 2018-05-01 | BAIAS EM MADEIRA P/SEPARACAO DE RESIDUOS CLASSES A/B | 1 | CJ | 168.6 | 168.6 | 357.53 | 357.53 | 526.13 | 526.13
.6 | FRANARIN | 25201 | 2018-05-01 | ENTRADA PROVISORIA DE ENERGIA | 1 | PT | 995.02 | 995.02 | 330.49 | 330.49 | 1325.51 | 1325.51
.7 | FRANARIN | 25101 | 2018-05-01 | INSTALACAO PROVISORIA AGUA-RESERVAT.C/REDE ALIMENT | 1 | PT | 663.2 | 663.2 | 329.98 | 329.98 | 993.18 | 993.18
.8 | FRANARIN | 25301 | 2018-05-01 | INSTALACAO PROVISORIA UNIDADE SANITARIA - 5,0M2 | 1 | PT | 632.31 | 632.31 | 424.89 | 424.89 | 1057.2 | 1057.2
.9 | FRANARIN | 26101 | 2018-05-01 | LOCACAO DE OBRA POR M2 CONSTRUIDO | 177.03 | M2 | 2.62 | 463.82 | 4.03 | 713.43 | 6.65 | 1177.25
.10 | COMP. PROPR. | 1284 | 2018-05-01 | ANDAIME METALICO TUBULAR - LOCACAO MENSAL | 4 | MS | 933.25 | 3733 | 0 | 0 | 933.25 | 3733
.11 | COMP. PROPR. | 3.11 | 2018-05-01 | LINHA DE VIDA COM TUBOS METÁLICOS E CABO DE AÇO | 53.7 | M | 50.15 | 2693.06 | 7.94 | 426.38 | 58.09 | 3119.44
.12 | COMP. PROPR. | 1384 | 2018-05-01 | GUARDA-CORPO DE PROTECAO COLETIVA DE PERIFERIA C/TELA ATÉ 4 PAVTOS | 65.7 | M | 43.6 | 2864.52 | 14.72 | 967.1 | 58.32 | 3831.62
|  |  |  | Total do Grupo |  |  |  | 37037.18 |  | 19131.16 |  | 56168.34
4. |  |  |  | ADMINISTRAÇÃO LOCAL DA OBRA
.1 | COMP. PROPR. | 1395 | 2018-05-01 | ADMINISTRAÇÃO LOCAL DA OBRA | 1 | UN | 0 | 0 | 53055.18 | 53055.18 | 53055.18 | 53055.18
|  |  |  | Total do Grupo |  |  |  | 0 |  | 53055.18 |  | 53055.18
5. |  |  |  | MOVIMENTO DE TERRA
.1 | FRANARIN | 21011 | 2018-05-01 | LIMPEZA DO TERRENO | 385.58 | M2 | 0 | 0 | 4.4 | 1696.55 | 4.4 | 1696.55
.2 | FRANARIN | 31143 | 2018-05-01 | ESCAVACAO MECANICA DE SOLO | 27.8 | M3 | 8 | 222.4 | 2.44 | 67.83 | 10.44 | 290.23
.3 | COMP. PROPR. | 1223 | 2018-05-01 | ATERRO MECÂNICO C/COMPACTAÇAO-C/SAIBRO | 138.4 | M3 | 66.93 | 9263.11 | 1.43 | 197.91 | 68.36 | 9461.02
.4 | FRANARIN | 31121 | 2018-05-01 | ESCAVACAO MANUAL DE SOLO P/FUNDACOES | 26.6 | M3 | 0 | 0 | 51.24 | 1362.98 | 51.24 | 1362.98
.5 | FRANARIN | 531122 | 2018-05-01 | ESCAVACAO MANUAL DE VALAS P/FUNDACOES | 38.15 | M3 | 0 | 0 | 53.02 | 2022.71 | 53.02 | 2022.71
.6 | FRANARIN | 531324 | 2018-05-01 | APILOAMENTO DE BASE P/FUNDACOES | 61.7 | M2 | 0 | 0 | 2.66 | 164.12 | 2.66 | 164.12
.7 | FRANARIN | 31325 | 2018-05-01 | REATERRO MANUAL C/COMPACTACAO P/FUNDACOES | 38.1 | M3 | 0 | 0 | 35.35 | 1346.84 | 35.35 | 1346.84
.8 | FRANARIN | 531410 | 2018-05-01 | CARGA/TRANSPORTE/DESCARGA DE MATERIAL ESCAVADO | 66.5 | M3 | 18.58 | 1235.57 | 2.86 | 190.19 | 21.44 | 1425.76
|  |  |  | Total do Grupo |  |  |  | 10721.08 |  | 7049.13 |  | 17770.21
6. |  |  |  | INFRAESTRUTURA
.1 | COMP. PROPR. | 6.1 | 2018-05-01 | MICROESTACA D=25CM COMPLETA | 248 | M | 42.44 | 10525.12 | 58.27 | 14450.96 | 100.71 | 24976.08
.2 | FRANARIN | 41301 | 2018-05-01 | CORTE DE CABECA DE ESTACA | 62 | UN | 0 | 0 | 75 | 4650 | 75 | 4650
.3 | FRANARIN | 42011 | 2018-05-01 | LASTRO DE CONCRETO MAGRO-FCK10MPA(1:3:6)PREP/LANC. | 3.1 | M3 | 293.88 | 911.03 | 278.04 | 861.92 | 571.92 | 1772.95
.4 | FRANARIN | 42101 | 2018-05-01 | FORMA FUNDACAO-TABUAS PINHO-REAPROVEITAMENTO 3X | 205.8 | M2 | 71.49 | 14712.64 | 52.23 | 10748.93 | 123.72 | 25461.57
.5 | COMP. PROPR. | 1178 | 2018-05-01 | ARMADURA CA-50 1/4" (6,3MM)-CORTE/DOBRA/MONTAGEM | 11 | KG | 8.15 | 89.65 | 4.09 | 44.99 | 12.24 | 134.64
.6 | COMP. PROPR. | 5590 | 2018-05-01 | ARMADURA CA-50 5/16" (8MM)-CORTE/DOBRA/MONTAGEM | 425 | KG | 8.57 | 3642.25 | 4.09 | 1738.25 | 12.66 | 5380.5
.7 | COMP. PROPR. | 5591 | 2018-05-01 | ARMADURA CA-50 3/8" (10MM)-CORTE/DOBRA/MONTAGEM | 533 | KG | 8.72 | 4647.76 | 4.09 | 2179.97 | 12.81 | 6827.73
.8 | COMP. PROPR. | 42205 | 2018-05-01 | ARMADURA CA-50 1/2" (12,50MM)-CORTE/DOBRA/MONTAGEM | 235 | KG | 6.94 | 1630.9 | 4.09 | 961.15 | 11.03 | 2592.05
.9 | COMP. PROPR. | 1180 | 2018-05-01 | ARMADURA CA-60 5MM-CORTE/DOBRA/MONTAGEM | 218 | KG | 7.77 | 1693.86 | 2.86 | 623.48 | 10.63 | 2317.34
.10 | FRANARIN | 51346 | 2018-05-01 | CONCRETO FCK 25MPA - PRE-MISTURADO - CONV. | 23.5 | M3 | 443.35 | 10418.73 | 0 | 0 | 443.35 | 10418.73
.11 | FRANARIN | 51352 | 2018-05-01 | BOMBEAMENTO DE CONCRETO | 23.5 | M3 | 33.78 | 793.83 | 19.86 | 466.71 | 53.64 | 1260.54
.12 | COMP. PROPR. | 1182 | 2018-05-01 | TRANSP/LANC/ADENS/ACABAMENTO CONCRETO P/FUNDACAO | 23.5 | M3 | 0.26 | 6.11 | 150.02 | 3525.47 | 150.28 | 3531.58
.13 | COMP. PROPR. | 5118 | 2018-05-01 | ENSAIO DE CORPO-DE-PROVA DE CONCRETO | 10 | UN | 18.62 | 186.2 | 0 | 0 | 18.62 | 186.2
|  |  |  | Total do Grupo |  |  |  | 49258.08 |  | 40251.83 |  | 89509.91
7. |  |  |  | SUPRAESTRUTURA
.1 | FRANARIN | 51111 | 2018-05-01 | FORMA COMPENS.RESINADO-LAJE-REAP.3X-INCL.ESCORAM. | 208.1 | M2 | 54.64 | 11370.58 | 44.46 | 9252.13 | 99.1 | 20622.71
.2 | FRANARIN | 51121 | 2018-05-01 | FORMA COMPENS.RESINADO-VIGA-REAP.3X-INCL.ESCORAM. | 115.9 | M2 | 66.64 | 7723.58 | 55.46 | 6427.81 | 122.1 | 14151.39
.3 | FRANARIN | 51130 | 2018-05-01 | FORMA COMPENS.RESINADO-PILAR-REAP.3X | 79.8 | M2 | 83.25 | 6643.35 | 50.07 | 3995.59 | 133.32 | 10638.94
.4 | COMP. PROPR. | 1178 | 2018-05-01 | ARMADURA CA-50 1/4" (6,3MM)-CORTE/DOBRA/MONTAGEM | 517 | KG | 8.15 | 4213.55 | 4.09 | 2114.53 | 12.24 | 6328.08
.5 | COMP. PROPR. | 5590 | 2018-05-01 | ARMADURA CA-50 5/16" (8MM)-CORTE/DOBRA/MONTAGEM | 551 | KG | 8.57 | 4722.07 | 4.09 | 2253.59 | 12.66 | 6975.66
.6 | COMP. PROPR. | 5591 | 2018-05-01 | ARMADURA CA-50 3/8" (10MM)-CORTE/DOBRA/MONTAGEM | 683 | KG | 8.72 | 5955.76 | 4.09 | 2793.47 | 12.81 | 8749.23
.7 | COMP. PROPR. | 42205 | 2018-05-01 | ARMADURA CA-50 1/2" (12,50MM)-CORTE/DOBRA/MONTAGEM | 418 | KG | 6.94 | 2900.92 | 4.09 | 1709.62 | 11.03 | 4610.54
.8 | COMP. PROPR. | 42206 | 2018-05-01 | ARMADURA CA-50 5/8" (16MM)-CORTE/DOBRA/MONTAGEM | 128 | KG | 6.76 | 865.28 | 4.09 | 523.52 | 10.85 | 1388.8
.9 | COMP. PROPR. | 1180 | 2018-05-01 | ARMADURA CA-60 5MM-CORTE/DOBRA/MONTAGEM | 964 | KG | 7.77 | 7490.28 | 2.86 | 2757.04 | 10.63 | 10247.32
.10 | FRANARIN | 51346 | 2018-05-01 | CONCRETO FCK 25MPA - PRE-MISTURADO - CONV. | 36.2 | M3 | 443.35 | 16049.27 | 0 | 0 | 443.35 | 16049.27
.11 | FRANARIN | 51352 | 2018-05-01 | BOMBEAMENTO DE CONCRETO | 36.2 | M3 | 33.78 | 1222.84 | 19.86 | 718.93 | 53.64 | 1941.77
.12 | COMP. PROPR. | 1181 | 2018-05-01 | TRANSP/LANÇAM/ADENS/ACABAMENTO CONCRETO P/ESTRUTURA | 36.2 | M3 | 0.26 | 9.41 | 64.25 | 2325.85 | 64.51 | 2335.26
.13 | COMP. PROPR. | 5118 | 2018-05-01 | ENSAIO DE CORPO-DE-PROVA DE CONCRETO | 10 | UN | 18.62 | 186.2 | 0 | 0 | 18.62 | 186.2
|  |  |  | Total do Grupo |  |  |  | 69353.09 |  | 34872.08 |  | 104225.17
8. |  |  |  | PAREDES E PAINEIS
.1 | COMP. PROPR. | 62270 | 2018-05-01 | ALVENARIA TIJOLOS FURADOS 11,5X19X19CM-E=10CM-CUTELO | 52.1 | M2 | 25.63 | 1335.32 | 39.66 | 2066.29 | 65.29 | 3401.61
.2 | COMP. PROPR. | 62280 | 2018-05-01 | ALVENARIA TIJOLOS FURADOS 11,5X19X19CM-E=20CM-CHATO | 186.4 | M2 | 52.7 | 9823.28 | 49.37 | 9202.57 | 102.07 | 19025.85
.3 | COMP. PROPR. | 1211 | 2018-05-01 | VERGA/CONTRAVERGA CONC.ARMADO-MOLDADA IN LOCO | 2.16 | M3 | 1947.6 | 4206.82 | 956.47 | 2065.98 | 2904.07 | 6272.8
.4 | COMP. PROPR. | 129 | 2018-05-01 | ALVENARIA ENCUNHAMENTO C/TIJOLO MACICO-PAREDE INTERNA | 4.5 | M2 | 68.57 | 308.57 | 44.93 | 202.19 | 113.5 | 510.76
.5 | COMP. PROPR. | 128 | 2018-05-01 | ALVENARIA ENCUNHAMENTO C/TIJOLO MACICO-PAREDE EXTERNA | 7.2 | M2 | 141.83 | 1021.18 | 89.79 | 646.49 | 231.62 | 1667.67
|  |  |  | Total do Grupo |  |  |  | 16695.17 |  | 14183.52 |  | 30878.69
9. |  |  |  | COBERTURA
.1 | FRANARIN | 71401 | 2018-05-01 | ESTRUTURA MADEIRA ANCORADA LAJE P/TELHA METALICA | 210.1 | M2 | 36.91 | 7754.79 | 20.11 | 4225.11 | 57.02 | 11979.9
.2 | COMP. PROPR. | 1261MP | 2018-05-01 | COBERTURA C/TELHA TERMOACUSTICA ALUZINCO E=0,50MM | 210.1 | M2 | 85.66 | 17997.17 | 15.86 | 3332.19 | 101.52 | 21329.36
.3 | COMP. PROPR. | 1263MP | 2018-05-01 | CUMEEIRA PARA TELHA ALUZINCO E=0,50MM | 18.1 | M | 55.66 | 1007.45 | 9.9 | 179.19 | 65.56 | 1186.64
.4 | COMP. PROPR. | 1260MP | 2018-05-01 | ALGEROZ/RUFO ALUZINCO E=0,50MM CORTE MEDIO 28 | 36 | M | 28.19 | 1014.84 | 20.66 | 743.76 | 48.85 | 1758.6
.5 | COMP. PROPR. | 1262MP | 2018-05-01 | CAPEAMENTO ALUZINCO E=0,50MM CORTE MEDIO 45 | 15.5 | M | 38.4 | 595.2 | 20.66 | 320.23 | 59.06 | 915.43
|  |  |  | Total do Grupo |  |  |  | 28369.45 |  | 8800.48 |  | 37169.93
10. |  |  |  | IMPERMEABILIZACOES E ISOLAMENTOS
.1 | FRANARIN | 84205 | 2018-05-01 | JUNTA DE DILATACAO-HIDROASFALTO-8 DEMAOS | 53.9 | M | 1.52 | 81.93 | 2.13 | 114.81 | 3.65 | 196.74
.2 | COMP. PROPR. | 1080 | 2018-05-01 | REGULARIZACAO DE BASE P/MANTA CI-AR 1:5 | 57.9 | M2 | 4.66 | 269.81 | 15.2 | 880.08 | 19.86 | 1149.89
.3 | FRANARIN | 81305 | 2018-05-01 | IMPERMEABILIZACAO C/MANTA ASFALTICA E=4MM | 57.9 | M2 | 52.29 | 3027.59 | 25.57 | 1480.5 | 77.86 | 4508.09
.4 | COMP. PROPR. | 8153 | 2018-05-01 | PROTECAO MECANICA S/IMPERMEABILIZACAO ARG.CI-AR 1:7 | 57.9 | M2 | 10.74 | 621.85 | 25.17 | 1457.34 | 35.91 | 2079.19
.5 | FRANARIN | 86111 | 2018-05-01 | IMPERMEAB/IMUNIZACAO-MADEIRA BRUTA-1 DEMAO | 210.1 | M2 | 6.33 | 1329.93 | 7.08 | 1487.51 | 13.41 | 2817.44
|  |  |  | Total do Grupo |  |  |  | 5331.11 |  | 5420.24 |  | 10751.35
11. |  |  |  | PISOS INTERNOS
.1 | FRANARIN | 91001 | 2018-05-01 | LEITO DE PEDRA BRITADA 5CM | 111.4 | M2 | 5.07 | 564.8 | 3.56 | 396.58 | 8.63 | 961.38
.2 | FRANARIN | 91023 | 2018-05-01 | CONTRAPISO CONCRETO IMPERMEAVEL-10CM-350KG CI/M3 | 111.4 | M2 | 42.74 | 4761.24 | 30.4 | 3386.56 | 73.14 | 8147.8
.3 | FRANARIN | 94332 | 2018-05-01 | PISO DE CIMENTO DESEMPENADO-ARG.1:4 CI-AR-3CM | 12.4 | M2 | 10.91 | 135.28 | 42.33 | 524.89 | 53.24 | 660.17
.4 | COMP. PROPR. | 90245 | 2018-05-01 | PISO PARQUET FIXADO C/COLA PVA | 96.8 | M2 | 80.72 | 7813.7 | 23.39 | 2264.15 | 104.11 | 10077.85
.5 | FRANARIN | 92510 | 2018-05-01 | PISO CERÂMICO ANTIDERRAPANTE 45X45-COM ARGAMASSA COLANTE | 14.6 | M2 | 24.52 | 357.99 | 16.28 | 237.69 | 40.8 | 595.68
.6 | FRANARIN | 92520 | 2018-05-01 | REJUNTAMENTO PISO CERÂMICO | 14.6 | M2 | 2.57 | 37.52 | 4.4 | 64.24 | 6.97 | 101.76
.7 | COMP. PROPR. | 1292 | 2018-05-01 | PISO TATIL BORRACHA 25X25X0,5CM | 0.6 | M2 | 154.86 | 92.92 | 20.62 | 12.37 | 175.48 | 105.29
.8 | FRANARIN | 94110 | 2018-05-01 | RODAPE MADEIRA 7CM | 53.9 | M | 19.7 | 1061.83 | 14.3 | 770.77 | 34 | 1832.6
|  |  |  | Total do Grupo |  |  |  | 14825.28 |  | 7657.25 |  | 22482.53
12. |  |  |  | REVESTIMENTOS
12.1. |  |  |  | REVESTIMENTOS DE ARGAMASSA
.1 | COMP. PROPR. | 101005 | 2018-05-01 | CHAPISCO CI-AR 1:3-5MM PREPARO E APLICACAO | 673.6 | M2 | 2.23 | 1502.13 | 4.86 | 3273.7 | 7.09 | 4775.83
.2 | COMP. PROPR. | 101007 | 2018-05-01 | CHAPISCO CI-AR 1:3-5MM PREPARO E APLICACAO-S/FORRO | 207.8 | M2 | 2.23 | 463.39 | 10.78 | 2240.08 | 13.01 | 2703.47
.3 | COMP. PROPR. | 101015 | 2018-05-01 | EMBOCO ASPERO P/AZULEJOS ARG.REGULAR CA-AR 1:5+ 7%CI-10MM | 82.4 | M2 | 2.25 | 185.4 | 21.61 | 1780.66 | 23.86 | 1966.06
.4 | COMP. PROPR. | 101035 | 2018-05-01 | MASSA UNICA INTERNA ARG.MISTA 1:2:8 CI-CAL-AR 15MM | 209.4 | M2 | 5.2 | 1088.88 | 29.54 | 6185.68 | 34.74 | 7274.56
.5 | COMP. PROPR. | 101038 | 2018-05-01 | MASSA UNICA INTERNA ARG.MISTA 1:2:8 CI-CAL-AR 15MM-S/FORRO | 110.1 | M2 | 5.2 | 572.52 | 33.48 | 3686.15 | 38.68 | 4258.67
.6 | COMP. PROPR. | 101036 | 2018-05-01 | MASSA UNICA EXTERNA ARG.MISTA 1:2:8 CI-CAL-AR 20MM-C/IMPERM. | 466.5 | M2 | 11.56 | 5392.74 | 32.08 | 14965.32 | 43.64 | 20358.06
.7 | COMP. PROPR. | 1209 | 2018-05-01 | MASSA ÚNICA EXTERNA ARG.MISTA S/FORRO 1:2:8 CI-CAL-AR 20MM | 97.8 | M2 | 11.94 | 1167.73 | 35.69 | 3490.48 | 47.63 | 4658.21
|  |  |  | Subtotal |  |  |  | 10372.79 |  | 35622.07 |  | 45994.86
12.2. |  |  |  | REVESTIMENTOS CERAMICOS E DE PEDRA
.1 | FRANARIN | 102115 | 2018-05-01 | AZULEJO BRANCO A PRUMO C/COLA 20X20CM-INCL.REJUNTE | 82.4 | M2 | 45.16 | 3721.18 | 11.9 | 980.56 | 57.06 | 4701.74
.2 | COMP. PROPR. | 1252 | 2018-05-01 | PEITORIL BASALTO LUSTRADO | 29.8 | M | 40.57 | 1208.99 | 28.18 | 839.76 | 68.75 | 2048.75
|  |  |  | Subtotal |  |  |  | 4930.17 |  | 1820.32 |  | 6750.49
|  |  |  | Total do Grupo |  |  |  | 15302.96 |  | 37442.39 |  | 52745.35
13. |  |  |  | ESQUADRIAS E VIDRACARIA
13.1. |  |  |  | SERRALHERIA
.1 | FRANARIN | 113017 | 2018-05-01 | PORTA DE ABRIR DUAS FOLHAS VENEZIANADA - ALUMINIO | 4.32 | M2 | 846.56 | 3657.14 | 65.17 | 281.53 | 911.73 | 3938.67
.2 | FRANARIN | 112020 | 2018-05-01 | GRADE FERRO 1/2" PARA PROTECAO DE JANELA | 29.32 | M2 | 184.17 | 5399.86 | 48.89 | 1433.45 | 233.06 | 6833.31
.3 | COMP. PROPR. | 1283MP | 2018-05-01 | GUARDA-CORPO TIPO 02 EM ACO INOX - COLOCADO | 1.4 | M | 890.73 | 1247.02 | 0 | 0 | 890.73 | 1247.02
.4 | COMP. PROPR. | 1287MP | 2018-05-01 | CORRIMAO DUPLO EM ACO INOX - COLOCADO | 1.4 | M | 417.37 | 584.32 | 0 | 0 | 417.37 | 584.32
.5 | COMP. PROPR. | 1360 | 2018-05-01 | ESCADA DE MARINHEIRO L=0,50M | 1 | M | 323.16 | 323.16 | 38.77 | 38.77 | 361.93 | 361.93
|  |  |  | Subtotal |  |  |  | 11211.5 |  | 1753.75 |  | 12965.25
13.2. |  |  |  | MARCENARIA
.1 | COTAÇÃO | 13.2.1 | 2018-05-01 | PORTA MACIÇA MADEIRA LISA ABRIR 86X210CM - COLOCADA | 4 | CJ | 2078.72 | 8314.88 | 0 | 0 | 2078.72 | 8314.88
.2 | COTAÇÃO | 13.2.2 | 2018-05-01 | PORTA MACIÇA MADEIRA LISA ABRIR C/VISOR 86X210CM - COLOCADA | 2 | CJ | 2208.64 | 4417.28 | 0 | 0 | 2208.64 | 4417.28
.3 | COTAÇÃO | 13.2.3 | 2018-05-01 | PORTA MACIÇA MADEIRA VENEZIANADA ABRIR 66X210CM - COLOCADA | 1 | CJ | 2078.72 | 2078.72 | 0 | 0 | 2078.72 | 2078.72
.4 | COTAÇÃO | 13.2.4 | 2018-05-01 | JANELA CORRER MADEIRA 170X160CM - COLOCADA | 8 | CJ | 2232.03 | 17856.24 | 0 | 0 | 2232.03 | 17856.24
.5 | COTAÇÃO | 13.2.5 | 2018-05-01 | JANELA BASCULANTE MADEIRA 170X60CM - COLOCADA | 6 | CJ | 995.19 | 5971.14 | 0 | 0 | 995.19 | 5971.14
.6 | COTAÇÃO | 13.2.6 | 2018-05-01 | JANELA BASCULANTE MADEIRA 60X60CM - COLOCADA | 4 | CJ | 543.07 | 2172.28 | 0 | 0 | 543.07 | 2172.28
.7 | COMP. PROPR. | 1114 | 2018-05-01 | FIXADOR DE PORTA LATAO TIPO MACHO/FEMEA | 2 | UN | 18.49 | 36.98 | 9.26 | 18.52 | 27.75 | 55.5
.8 | COMP. PROPR. | 1216 | 2018-05-01 | VEDAÇAO DE ESQUADRIAS COM MASTIQUE POLIURETANO | 90 | M | 1.55 | 139.5 | 11.9 | 1071 | 13.45 | 1210.5
.9 | COMP. PROPR. | 5143 | 2018-05-01 | ALÇAPAO VENEZIANADO 60X60CM-COMPLETO | 1 | CJ | 1171.15 | 1171.15 | 71.26 | 71.26 | 1242.41 | 1242.41
|  |  |  | Subtotal |  |  |  | 42158.17 |  | 1160.78 |  | 43318.95
13.3. |  |  |  | VIDRACARIA
.1 | FRANARIN | 131102 | 2018-05-01 | VIDRO TRANSPARENTE 4MM COLOCADO COM EPDM | 29.32 | M2 | 85.75 | 2514.19 | 92.01 | 2697.73 | 177.76 | 5211.92
|  |  |  | Subtotal |  |  |  | 2514.19 |  | 2697.73 |  | 5211.92
|  |  |  | Total do Grupo |  |  |  | 55883.86 |  | 5612.26 |  | 61496.12
14. |  |  |  | INSTALAÇÕES ELÉTRICAS E DE TELECOMUNICAÇÕES
14.1. |  |  |  | INSTALAÇÕES ELÉTRICAS
.1 | COMP. PROPR. | 171057 | 2018-05-01 | ELETRODUTO PVC RÍGIDO 20mm (3/4") | 270 | M | 2.42 | 653.4 | 4.12 | 1112.4 | 6.54 | 1765.8
.2 | COMP. PROPR. | 171058 | 2018-05-01 | CURVA ELETRODUTO PVC RÍGIDO 20mm (3/4") | 41 | UN | 0.62 | 25.42 | 1.23 | 50.43 | 1.85 | 75.85
.3 | COMP. PROPR. | 171059 | 2018-05-01 | LUVA PVC RÍGIDO 20mm (3/4") | 120 | UN | 1.26 | 151.2 | 0.82 | 98.4 | 2.08 | 249.6
.4 | COMP. PROPR. | 171062 | 2018-05-01 | ELETRODUTO PVC RÍGIDO 25mm (1") | 27 | M | 3.43 | 92.61 | 4.12 | 111.24 | 7.55 | 203.85
.5 | COMP. PROPR. | 171063 | 2018-05-01 | CURVA ELETRODUTO PVC RÍGIDO 25mm (1") | 1 | UN | 1 | 1 | 1.23 | 1.23 | 2.23 | 2.23
.6 | COMP. PROPR. | 171064 | 2018-05-01 | LUVA PVC RÍGIDO 25mm (1") | 2 | UN | 1.64 | 3.28 | 0.82 | 1.64 | 2.46 | 4.92
.7 | COMP. PROPR. | 171067 | 2018-05-01 | ELETRODUTO PVC RÍGIDO 32mm (1 1/4") | 6 | M | 4.81 | 28.86 | 6.18 | 37.08 | 10.99 | 65.94
.8 | COMP. PROPR. | 171068 | 2018-05-01 | CURVA ELETRODUTO PVC RÍGIDO 32mm (1 1/4") | 3 | UN | 1.64 | 4.92 | 1.68 | 5.04 | 3.32 | 9.96
.9 | COMP. PROPR. | 171069 | 2018-05-01 | LUVA PVC RÍGIDO 32mm (1 1/4") | 3 | UN | 2.73 | 8.19 | 1.23 | 3.69 | 3.96 | 11.88
.10 | COMP. PROPR. | 171077 | 2018-05-01 | ELETRODUTO PVC RÍGIDO 50mm (2") | 15 | M | 7.42 | 111.3 | 10.34 | 155.1 | 17.76 | 266.4
.11 | COMP. PROPR. | 171078 | 2018-05-01 | CURVA ELETRODUTO PVC RÍGIDO 50mm (2") | 2 | UN | 3.35 | 6.7 | 2.07 | 4.14 | 5.42 | 10.84
.12 | COMP. PROPR. | 171079 | 2018-05-01 | LUVA PVC RÍGIDO 50mm (2") | 6 | UN | 5.38 | 32.28 | 1.68 | 10.08 | 7.06 | 42.36
.13 | FRANARIN | 171522 | 2018-05-01 | BRAÇADEIRA AÇO ZINCADO C/TRAVA P/ELETR. 25mm (1") | 24 | UN | 0.73 | 17.52 | 10.34 | 248.16 | 11.07 | 265.68
.14 | COMP. PROPR. | 1392 | 2018-05-01 | POSTE CONCRETO 7m TIPO DUPLO T - 100 kgf | 1 | UN | 410.31 | 410.31 | 206.56 | 206.56 | 616.87 | 616.87
.15 | COMP. PROPR. | 1391 | 2018-05-01 | ARMAÇÃO SECUNDÁRIA TIPO AS-11 - 1 ESTRIBO | 1 | UN | 20.66 | 20.66 | 10.34 | 10.34 | 31 | 31
.16 | FRANARIN | 173501 | 2018-05-01 | CINTA AÇO GALVANIZADO P/POSTE | 4 | UN | 18.32 | 73.28 | 8.28 | 33.12 | 26.6 | 106.4
.17 | FRANARIN | 173505 | 2018-05-01 | CAIXA MEDIÇAO FERRO CI-2 60x60x24cm CFE. RIC | 1 | UN | 272.12 | 272.12 | 74.34 | 74.34 | 346.46 | 346.46
.18 | FRANARIN | 173510 | 2018-05-01 | CAIXA CP-2 | 1 | UN | 18.97 | 18.97 | 24.78 | 24.78 | 43.75 | 43.75
.19 | COMP. PROPR. | 1731 | 2018-05-01 | DISJUNTOR TRIPOLAR 50 A - 18 KA / 380 V | 1 | UN | 184.49 | 184.49 | 41.31 | 41.31 | 225.8 | 225.8
.20 | COMP. PROPR. | 172530 | 2018-05-01 | CAIXA ALVENARIA 50x50x60cm C/TAMPA CONCRETO | 2 | UN | 159.59 | 319.18 | 86.4 | 172.8 | 245.99 | 491.98
.21 | COMP. PROPR. | 1820 | 2018-05-01 | ESCAVAÇÃO VALA P/ELETRODUTO C/REATERRO | 4 | M3 | 0 | 0 | 42.42 | 169.68 | 42.42 | 169.68
.22 | FRANARIN | 171548 | 2018-05-01 | HASTE COOPERWELD 19x2400mm C/CONECTOR | 10 | UN | 45.04 | 450.4 | 41.31 | 413.1 | 86.35 | 863.5
.23 | COMP. PROPR. | 171549 | 2018-05-01 | CAIXA DE INSPEÇÃO PVC 30cm P/ATERRAMENTO | 9 | UN | 18.19 | 163.71 | 20.68 | 186.12 | 38.87 | 349.83
.24 | FRANARIN | 172065 | 2018-05-01 | CENTRO DISTRIBUIÇAO 24 ESPAÇOS C/BARRAMENTO 150 A | 1 | UN | 356.63 | 356.63 | 99.15 | 99.15 | 455.78 | 455.78
.25 | COMP. PROPR. | 1726 | 2018-05-01 | DISJUNTOR DIN MONOPOLAR 16 A | 4 | UN | 12.86 | 51.44 | 4.12 | 16.48 | 16.98 | 67.92
.26 | COMP. PROPR. | 1727 | 2018-05-01 | DISJUNTOR DIN MONOPOLAR 20 A | 8 | UN | 14.16 | 113.28 | 4.12 | 32.96 | 18.28 | 146.24
.27 | COMP. PROPR. | 1759 | 2018-05-01 | DISJUNTOR DIN TRIPOLAR 50 A | 1 | UN | 63.66 | 63.66 | 16.53 | 16.53 | 80.19 | 80.19
.28 | COMP. PROPR. | 1923 | 2018-05-01 | DIFERENCIAL RESIDUAL MONOPOLAR 25 A | 3 | UN | 48.07 | 144.21 | 20.68 | 62.04 | 68.75 | 206.25
.29 | COMP. PROPR. | 1745 | 2018-05-01 | SUPRESSOR TRANSIENTES 250 V - 40 KA | 4 | UN | 114.33 | 457.32 | 12.41 | 49.64 | 126.74 | 506.96
.30 | FRANARIN | 173205 | 2018-05-01 | TERMINAL ISOLADO TIPO OLHAL | 24 | UN | 0.26 | 6.24 | 0.42 | 10.08 | 0.68 | 16.32
.31 | COMP. PROPR. | 176039 | 2018-05-01 | IDENTIFICAÇÃO DE CIRCUITOS EM CD | 1 | CJ | 25.33 | 25.33 | 12.5 | 12.5 | 37.83 | 37.83
.32 | COMP. PROPR. | 1721 | 2018-05-01 | CAIXA ESTAMPADA 75x75mm SEXTAVADA | 11 | UN | 2.66 | 29.26 | 4.12 | 45.32 | 6.78 | 74.58
.33 | COMP. PROPR. | 172005 | 2018-05-01 | CAIXA ESTAMPADA 100x100mm OCTAVADA | 29 | UN | 5.48 | 158.92 | 4.12 | 119.48 | 9.6 | 278.4
.34 | COMP. PROPR. | 1947 | 2018-05-01 | LUMINÁRIA LED TUBULAR 2x18 W ALTA REFLETÂNCIA | 19 | UN | 227.04 | 4313.76 | 57.84 | 1098.96 | 284.88 | 5412.72
.35 | COMP. PROPR. | 1948 | 2018-05-01 | LUMINÁRIA CIRCULAR LED 1x9 W VISOR VIDRO TEMPERADO | 5 | UN | 99.73 | 498.65 | 28.91 | 144.55 | 128.64 | 643.2
.36 | COMP. PROPR. | 1949 | 2018-05-01 | LUMINÁRIA CIRCULAR LED 2x9 W VISOR VIDRO TEMPERADO | 5 | UN | 99.73 | 498.65 | 30.97 | 154.85 | 130.7 | 653.5
.37 | COMP. PROPR. | 1939 | 2018-05-01 | LUMINÁRIA ALUMÍNIO VEDADA C/GRADE E LÂMPADA LED 9W | 11 | UN | 103.33 | 1136.63 | 37.18 | 408.98 | 140.51 | 1545.61
.38 | COMP. PROPR. | 174191 | 2018-05-01 | BLOCO AUTÔNOMO 30 LEDS 100 lm BATERIA LÍTIO | 5 | UN | 36.38 | 181.9 | 16.53 | 82.65 | 52.91 | 264.55
.39 | COMP. PROPR. | 178100 | 2018-05-01 | RELÉ FOTOELÉTRICO 10 A - 220 V | 1 | UN | 38.39 | 38.39 | 16.53 | 16.53 | 54.92 | 54.92
.40 | FRANARIN | 174060 | 2018-05-01 | INTERRUPTOR EMBUTIR SIMPLES C/CAIXA 2x4" | 3 | UN | 12.26 | 36.78 | 12.41 | 37.23 | 24.67 | 74.01
.41 | COMP. PROPR. | 174062 | 2018-05-01 | INTERRUPTOR EMBUTIR TRIPLO C/CAIXA 2x4" | 2 | UN | 27.97 | 55.94 | 16.53 | 33.06 | 44.5 | 89
.42 | COMP. PROPR. | 1338 | 2018-05-01 | SENSOR DE PRESENÇA DE PAREDE C/CAIXA 2x4" | 4 | UN | 43.15 | 172.6 | 12.41 | 49.64 | 55.56 | 222.24
.43 | COMP. PROPR. | 1704 | 2018-05-01 | INTERRUPTOR PULSADOR CAMPAINHA C/CAIXA 2x4" | 2 | UN | 15.47 | 30.94 | 12.41 | 24.82 | 27.88 | 55.76
.44 | COMP. PROPR. | 174071 | 2018-05-01 | CAMPAINHA CIGARRA EMBUTIR C/CAIXA 2x4" | 2 | UN | 25.96 | 51.92 | 18.59 | 37.18 | 44.55 | 89.1
.45 | COMP. PROPR. | 1394 | 2018-05-01 | TOMADA 2 P+T EMBUTIR 10A C/CAIXA 2x4" | 27 | UN | 16.88 | 455.76 | 10.34 | 279.18 | 27.22 | 734.94
.46 | COMP. PROPR. | 174058 | 2018-05-01 | TOMADA 2 P+T EMBUTIR 20A C/CAIXA 2x4" | 4 | UN | 18.2 | 72.8 | 10.34 | 41.36 | 28.54 | 114.16
.47 | COMP. PROPR. | 172099 | 2018-05-01 | FIO ISOLADO 2,5 mm2 - 450/750 V | 1400 | M | 1.61 | 2254 | 0.82 | 1148 | 2.43 | 3402
.48 | COMP. PROPR. | 172999 | 2018-05-01 | FIO ISOLADO 6,0 mm2 - 450/750 V | 3 | M | 4.53 | 13.59 | 1.46 | 4.38 | 5.99 | 17.97
.49 | FRANARIN | 173028 | 2018-05-01 | CABO UNIPOLAR 10 mm2 - 450/750 V - CL2 | 20 | M | 8.47 | 169.4 | 6.18 | 123.6 | 14.65 | 293
.50 | FRANARIN | 173050 | 2018-05-01 | CABO UNIPOLAR 10 mm2 - 0,6/1 KV - CL2 | 100 | M | 7.54 | 754 | 6.18 | 618 | 13.72 | 1372
.51 | FRANARIN | 173530 | 2018-05-01 | CONECTOR PARAFUSO FENDIDO 10mm2 | 2 | UN | 8 | 16 | 10.34 | 20.68 | 18.34 | 36.68
.52 | FRANARIN | 171543 | 2018-05-01 | CABO COBRE NU 35 mm2 | 80 | M | 24.05 | 1924 | 6.18 | 494.4 | 30.23 | 2418.4
.53 | FRANARIN | 171544 | 2018-05-01 | CABO COBRE NU 50 mm2 | 90 | M | 31.78 | 2860.2 | 8.28 | 745.2 | 40.06 | 3605.4
.54 | COMP. PROPR. | 1881 | 2018-05-01 | SOLDA EXOTÉRMICA | 1 | UN | 31.18 | 31.18 | 33.03 | 33.03 | 64.21 | 64.21
.55 | COMP. PROPR. | 1700 | 2018-05-01 | PRESILHA P/CABO COBRE NU | 20 | CJ | 2.4 | 48 | 4.12 | 82.4 | 6.52 | 130.4
.56 | COMP. PROPR. | 1938 | 2018-05-01 | CAIXA DE INSPEÇÃO COM CONECTOR MEDIÇÃO - SPDA | 8 | UN | 52.85 | 422.8 | 24.78 | 198.24 | 77.63 | 621.04
.57 | COMP. PROPR. | 1393 | 2018-05-01 | CONECTOR BIMETÁLICO 35 mm2 - SPDA | 8 | UN | 16.76 | 134.08 | 10.34 | 82.72 | 27.1 | 216.8
.58 | COMP. PROPR. | 1725 | 2018-05-01 | CAIXA EQUIPOTENCIAL 40x40cm C/BARRAMENTO | 1 | UN | 102.64 | 102.64 | 41.31 | 41.31 | 143.95 | 143.95
|  |  |  | Subtotal |  |  |  | 20730.7 |  | 9635.91 |  | 30366.61
14.2. |  |  |  | INSTALAÇÕES DE TELECOMUNICAÇÕES
.1 | COMP. PROPR. | 171062 | 2018-05-01 | ELETRODUTO PVC RÍGIDO 25mm (1") | 90 | M | 3.43 | 308.7 | 4.12 | 370.8 | 7.55 | 679.5
.2 | COMP. PROPR. | 171063 | 2018-05-01 | CURVA ELETRODUTO PVC RÍGIDO 25mm (1") | 33 | UN | 1 | 33 | 1.23 | 40.59 | 2.23 | 73.59
.3 | COMP. PROPR. | 171064 | 2018-05-01 | LUVA PVC RÍGIDO 25mm (1") | 90 | UN | 1.64 | 147.6 | 0.82 | 73.8 | 2.46 | 221.4
.4 | COMP. PROPR. | 171067 | 2018-05-01 | ELETRODUTO PVC RÍGIDO 32mm (1 1/4") | 6 | M | 4.81 | 28.86 | 6.18 | 37.08 | 10.99 | 65.94
.5 | COMP. PROPR. | 171068 | 2018-05-01 | CURVA ELETRODUTO PVC RÍGIDO 32mm (1 1/4") | 1 | UN | 1.64 | 1.64 | 1.68 | 1.68 | 3.32 | 3.32
.6 | COMP. PROPR. | 171069 | 2018-05-01 | LUVA PVC RÍGIDO 32mm (1 1/4") | 3 | UN | 2.73 | 8.19 | 1.23 | 3.69 | 3.96 | 11.88
.7 | COMP. PROPR. | 171077 | 2018-05-01 | ELETRODUTO PVC RÍGIDO 50mm (2") | 12 | M | 7.42 | 89.04 | 10.34 | 124.08 | 17.76 | 213.12
.8 | COMP. PROPR. | 171078 | 2018-05-01 | CURVA ELETRODUTO PVC RÍGIDO 50mm (2") | 1 | UN | 3.35 | 3.35 | 2.07 | 2.07 | 5.42 | 5.42
.9 | COMP. PROPR. | 171079 | 2018-05-01 | LUVA PVC RÍGIDO 50mm (2") | 4 | UN | 5.38 | 21.52 | 1.68 | 6.72 | 7.06 | 28.24
.10 | FRANARIN | 172075 | 2018-05-01 | CAIXA ALVENARIA R-1 (60x35x50cm) C/TAMPA FERRO | 2 | UN | 636.05 | 1272.1 | 127.78 | 255.56 | 763.83 | 1527.66
.11 | COMP. PROPR. | 1820 | 2018-05-01 | ESCAVAÇÃO VALA P/ELETRODUTO C/REATERRO | 3 | M3 | 0 | 0 | 42.42 | 127.26 | 42.42 | 127.26
.12 | COMP. PROPR. | 1816 | 2018-05-01 | ARAME P/TUBULAÇÃO TELEFÔNICA | 20 | M | 0.96 | 19.2 | 0.19 | 3.8 | 1.15 | 23
.13 | COMP. PROPR. | 176004 | 2018-05-01 | CAIXA TELEFÔNICA Nº 3 (40x40x12cm) EMBUTIR C/ PORTA | 1 | UN | 167.23 | 167.23 | 49.59 | 49.59 | 216.82 | 216.82
.14 | COMP. PROPR. | 1768 | 2018-05-01 | BLOCO ATERRAMENTO P/PROTEÇÃO LINHA TELEFÔNICA | 1 | UN | 35.08 | 35.08 | 8.28 | 8.28 | 43.36 | 43.36
.15 | COMP. PROPR. | 1747 | 2018-05-01 | CAIXA PASSAGEM 40x40x12cm TAMPA PARAFUSADA | 1 | UN | 42.48 | 42.48 | 33.03 | 33.03 | 75.51 | 75.51
.16 | COMP. PROPR. | 1761 | 2018-05-01 | RACK 19" 16 Us FECHADO COMPLETO | 1 | UN | 562.55 | 562.55 | 24.78 | 24.78 | 587.33 | 587.33
.17 | COMP. PROPR. | 176027 | 2018-05-01 | PATCH PANEL 19" 24 PORTAS CATEGORIA 5E | 2 | UN | 306.61 | 613.22 | 90.91 | 181.82 | 397.52 | 795.04
.18 | COMP. PROPR. | 176011 | 2018-05-01 | CONECTOR RJ-45 CAT 5E DUPLO C/CAIXA 4x4" | 18 | UN | 28.06 | 505.08 | 16.53 | 297.54 | 44.59 | 802.62
.19 | FRANARIN | 176015 | 2018-05-01 | CABO UTP 4 PARES CATEGORIA 5E | 600 | M | 2.2 | 1320 | 1.68 | 1008 | 3.88 | 2328
.20 | COMP. PROPR. | 176032 | 2018-05-01 | IDENTIFICAÇÃO DE PONTO DE CABEAMENTO ESTRUTURADO | 36 | UN | 18.34 | 660.24 | 4.12 | 148.32 | 22.46 | 808.56
.21 | COMP. PROPR. | 176036 | 2018-05-01 | CERTIFICAÇÃO DE PONTO DE CABEAMENTO ESTRUTURADO | 36 | PT | 5.2 | 187.2 | 10.34 | 372.24 | 15.54 | 559.44
|  |  |  | Subtotal |  |  |  | 6026.28 |  | 3170.73 |  | 9197.01
|  |  |  | Total do Grupo |  |  |  | 26756.98 |  | 12806.64 |  | 39563.62
15. |  |  |  | INSTALACOES HIDROSSANITARIAS E DE INCENDIO
15.1. |  |  |  | AGUA FRIA
.1 | FRANARIN | 161205 | 2018-05-01 | TUBO PVC RIGIDO SOLDAVEL 25MM | 44 | M | 3.99 | 175.56 | 6.18 | 271.92 | 10.17 | 447.48
.2 | FRANARIN | 161210 | 2018-05-01 | TUBO PVC RIGIDO SOLDAVEL 32MM | 9.6 | M | 8.2 | 78.72 | 8.25 | 79.2 | 16.45 | 157.92
.3 | FRANARIN | 161215 | 2018-05-01 | TUBO PVC RIGIDO SOLDAVEL 40MM | 4 | M | 11.74 | 46.96 | 8.25 | 33 | 19.99 | 79.96
.4 | COMP. PROPR. | 161585 | 2018-05-01 | JOELHO 45 PVC RIGIDO SOLDAVEL 25MM | 10 | UN | 1.59 | 15.9 | 7.42 | 74.2 | 9.01 | 90.1
.5 | FRANARIN | 161207 | 2018-05-01 | JOELHO 90 PVC RIGIDO SOLDAVEL 25MM | 16 | UN | 1.68 | 26.88 | 8.25 | 132 | 9.93 | 158.88
.6 | FRANARIN | 161212 | 2018-05-01 | JOELHO 90 PVC RIGIDO SOLDAVEL 32MM | 5 | UN | 2.88 | 14.4 | 10.32 | 51.6 | 13.2 | 66
.7 | FRANARIN | 161217 | 2018-05-01 | JOELHO 90 PVC RIGIDO SOLDAVEL 40MM | 3 | UN | 5.43 | 16.29 | 12.37 | 37.11 | 17.8 | 53.4
.8 | COMP. PROPR. | 160611 | 2018-05-01 | JOELHO REDUÇAO PVC SOLDAVEL 32X25MM | 3 | UN | 3.03 | 9.09 | 7.42 | 22.26 | 10.45 | 31.35
.9 | COMP. PROPR. | 161638 | 2018-05-01 | JOELHO PVC C/ROSCA LATAO 25X1/2" | 7 | UN | 5.63 | 39.41 | 7.42 | 51.94 | 13.05 | 91.35
.10 | FRANARIN | 161206 | 2018-05-01 | TE 90 PVC RIGIDO SOLDAVEL 25MM | 5 | UN | 2.64 | 13.2 | 8.25 | 41.25 | 10.89 | 54.45
.11 | FRANARIN | 161211 | 2018-05-01 | TE 90 PVC RIGIDO SOLDAVEL 32MM | 2 | UN | 4.13 | 8.26 | 10.32 | 20.64 | 14.45 | 28.9
.12 | COMP. PROPR. | 162212 | 2018-05-01 | TE 90 PVC RIGIDO SOLDAVEL 40MM | 1 | UN | 7.48 | 7.48 | 12.37 | 12.37 | 19.85 | 19.85
.13 | COMP. PROPR. | 161571 | 2018-05-01 | TE REDUÇAO PVC SOLDAVEL 32X25MM | 1 | UN | 6.03 | 6.03 | 7.83 | 7.83 | 13.86 | 13.86
.14 | COMP. PROPR. | 1623 | 2018-05-01 | TE PVC C/ROSCA LATAO 25X1/2" | 4 | UN | 9.26 | 37.04 | 8.25 | 33 | 17.51 | 70.04
.15 | COMP. PROPR. | 161642 | 2018-05-01 | LUVA PVC SOLDAVEL 25MM | 4 | UN | 1.16 | 4.64 | 3.72 | 14.88 | 4.88 | 19.52
.16 | COMP. PROPR. | 161609 | 2018-05-01 | LUVA PVC C/ROSCA LATAO 25X1/2" | 3 | UN | 5.2 | 15.6 | 3.72 | 11.16 | 8.92 | 26.76
.17 | COMP. PROPR. | 161656 | 2018-05-01 | CAP PVC SOLDAVEL 25MM | 2 | UN | 1.3 | 2.6 | 1.87 | 3.74 | 3.17 | 6.34
.18 | COMP. PROPR. | 161590 | 2018-05-01 | ADAPTADOR CURTO PVC 25X3/4" | 11 | UN | 0.82 | 9.02 | 3.72 | 40.92 | 4.54 | 49.94
.19 | COMP. PROPR. | 161660 | 2018-05-01 | ADAPTADOR PVC C/FLANGE E ANEL 40MMX1 1/4" | 1 | UN | 27.6 | 27.6 | 5.77 | 5.77 | 33.37 | 33.37
.20 | COMP. PROPR. | 162049 | 2018-05-01 | RESERVATÓRIO FIBRA DE VIDRO 3000L-C/TAMPA | 1 | UN | 1266.19 | 1266.19 | 82.5 | 82.5 | 1348.69 | 1348.69
|  |  |  | Subtotal |  |  |  | 1820.87 |  | 1027.29 |  | 2848.16
15.2. |  |  |  | ESGOTO CLOACAL E PLUVIAL
.1 | FRANARIN | 164200 | 2018-05-01 | TUBO PVC RIGIDO SOLDAVEL ESGOTO SECUNDARIO 40MM | 6.5 | M | 9.04 | 58.76 | 9.9 | 64.35 | 18.94 | 123.11
.2 | COMP. PROPR. | 1664 | 2018-05-01 | TUBO PVC RIGIDO SOLDAVEL ESGOTO PRIMARIO 50MM | 13.1 | M | 7.73 | 101.26 | 12.37 | 162.05 | 20.1 | 263.31
.3 | COMP. PROPR. | 1665 | 2018-05-01 | TUBO PVC RIGIDO SOLDAVEL ESGOTO PRIMARIO 75MM | 1 | M | 11.1 | 11.1 | 19.8 | 19.8 | 30.9 | 30.9
.4 | COMP. PROPR. | 1666 | 2018-05-01 | TUBO PVC RIGIDO SOLDAVEL ESGOTO PRIMARIO 100MM | 155.5 | M | 13.58 | 2111.69 | 21.45 | 3335.48 | 35.03 | 5447.17
.5 | COMP. PROPR. | 16677 | 2018-05-01 | TUBO PVC RIGIDO SOLDAVEL ESGOTO PRIMARIO 150MM | 3 | M | 30.79 | 92.37 | 23.1 | 69.3 | 53.89 | 161.67
.6 | FRANARIN | 164201 | 2018-05-01 | CURVA 90 CURTA PVC RIGIDO SOLDAVEL 40MM | 6 | UN | 3.94 | 23.64 | 14.43 | 86.58 | 18.37 | 110.22
.7 | FRANARIN | 164206 | 2018-05-01 | CURVA 90 PVC RIGIDO 50MM ESGOTO PRIMARIO | 5 | UN | 43.48 | 217.4 | 12.37 | 61.85 | 55.85 | 279.25
.8 | FRANARIN | 164216 | 2018-05-01 | CURVA 90 PVC RIGIDO 100MM ESGOTO PRIMARIO | 1 | UN | 64.09 | 64.09 | 20.66 | 20.66 | 84.75 | 84.75
.9 | COMP. PROPR. | 162701 | 2018-05-01 | JOELHO 90 PVC RIGIDO SOLDAVEL ESGOTO 40MM | 2 | UN | 2.56 | 5.12 | 11.55 | 23.1 | 14.11 | 28.22
.10 | COMP. PROPR. | 15.2.10 | 2018-05-01 | JOELHO 90 PVC RÍGIDO SOLDÁVEL ESGOTO 40MM C/ANEL | 6 | UN | 3.53 | 21.18 | 11.48 | 68.88 | 15.01 | 90.06
.11 | COMP. PROPR. | 162702 | 2018-05-01 | JOELHO 90 PVC RIGIDO SOLDAVEL ESGOTO 50MM | 6 | UN | 3.75 | 22.5 | 11.55 | 69.3 | 15.3 | 91.8
.12 | COMP. PROPR. | 162703 | 2018-05-01 | JOELHO 90 PVC RIGIDO SOLDAVEL ESGOTO 100MM | 10 | UN | 12.38 | 123.8 | 18.57 | 185.7 | 30.95 | 309.5
.13 | COMP. PROPR. | 161648 | 2018-05-01 | JOELHO 45 PVC RIGIDO SOLDAVEL ESGOTO 40MM | 4 | UN | 2.9 | 11.6 | 11.55 | 46.2 | 14.45 | 57.8
.14 | COMP. PROPR. | 161647 | 2018-05-01 | JOELHO 45 PVC RIGIDO SOLDAVEL ESGOTO 50MM | 5 | UN | 4.12 | 20.6 | 11.55 | 57.75 | 15.67 | 78.35
.15 | COMP. PROPR. | 161652 | 2018-05-01 | JOELHO 45 PVC RIGIDO SOLDAVEL ESGOTO 75MM | 1 | UN | 9.63 | 9.63 | 14.85 | 14.85 | 24.48 | 24.48
.16 | COMP. PROPR. | 161646 | 2018-05-01 | JOELHO 45 PVC RIGIDO SOLDAVEL ESGOTO 100MM | 5 | UN | 12.55 | 62.75 | 18.57 | 92.85 | 31.12 | 155.6
.17 | FRANARIN | 164203 | 2018-05-01 | TE 90 PVC RIGIDO SOLDAVEL ESGOTO 50MM | 8 | UN | 7.85 | 62.8 | 11.97 | 95.76 | 19.82 | 158.56
.18 | COMP. PROPR. | 161653 | 2018-05-01 | JUNÇAO PVC SOLDAVEL ESGOTO 100X100MM | 3 | UN | 22.01 | 66.03 | 18.97 | 56.91 | 40.98 | 122.94
.19 | COMP. PROPR. | 162260 | 2018-05-01 | JUNÇAO REDUÇAO PVC SOLDAVEL ESGOTO 75X50MM | 1 | UN | 13.98 | 13.98 | 15.27 | 15.27 | 29.25 | 29.25
.20 | COMP. PROPR. | 162747 | 2018-05-01 | JUNCAO REDUCAO PVC SOLDAVEL ESGOTO 100X50MM | 3 | UN | 18.21 | 54.63 | 18.97 | 56.91 | 37.18 | 111.54
.21 | COMP. PROPR. | 162748 | 2018-05-01 | JUNÇAO REDUÇAO PVC SOLDAVEL ESGOTO 100X75MM | 1 | UN | 24.7 | 24.7 | 18.97 | 18.97 | 43.67 | 43.67
.22 | COMP. PROPR. | 161645 | 2018-05-01 | LUVA PVC SOLDAVEL ESGOTO 40MM | 4 | UN | 2.08 | 8.32 | 5.77 | 23.08 | 7.85 | 31.4
.23 | COMP. PROPR. | 161644 | 2018-05-01 | LUVA PVC SOLDAVEL ESGOTO 50MM | 8 | UN | 4 | 32 | 5.77 | 46.16 | 9.77 | 78.16
.24 | COMP. PROPR. | 162758 | 2018-05-01 | LUVA PVC SOLDAVEL ESGOTO 100MM | 8 | UN | 10.69 | 85.52 | 9.48 | 75.84 | 20.17 | 161.36
.25 | COMP. PROPR. | 161599 | 2018-05-01 | REDUCAO EXCENTRICA PVC ESGOTO 75X50MM | 1 | UN | 5.53 | 5.53 | 9.07 | 9.07 | 14.6 | 14.6
.26 | COMP. PROPR. | 1210 | 2018-05-01 | GRELHA FLEXÍVEL PVC /TUBO QUEDA PLUVIAL (RALO ABACAXI) | 9 | UN | 16.34 | 147.06 | 12.37 | 111.33 | 28.71 | 258.39
.27 | COMP. PROPR. | 164026 | 2018-05-01 | CAIXA SIFONADA PVC 150X150X50MM C/GRELHA INOX | 4 | UN | 59.18 | 236.72 | 20.66 | 82.64 | 79.84 | 319.36
.28 | FRANARIN | 164042 | 2018-05-01 | CAIXA INSPECAO 60X60CM ALV.15 C/TAMPA CONCRETO | 1 | UN | 281.67 | 281.67 | 317.29 | 317.29 | 598.96 | 598.96
.29 | COMP. PROPR. | 164043 | 2018-05-01 | CAIXA INSPECAO 60X60CM ALV.15 C/GRELHA FERRO | 9 | UN | 674.62 | 6071.58 | 317.29 | 2855.61 | 991.91 | 8927.19
.30 | COMP. PROPR. | 187 | 2018-05-01 | CALHA DE PISO C/MEIA CANA E GRELHA DE FERRO L=30CM | 39.9 | M | 231.11 | 9221.29 | 29.57 | 1179.84 | 260.68 | 10401.13
.31 | COMP. PROPR. | 15.2.31 | 2018-05-01 | CALHA PVC RETANGULAR AQUAPLUV STYLE COM SUPORTE | 45.2 | M | 72.86 | 3293.27 | 35.66 | 1611.83 | 108.52 | 4905.1
.32 | COMP. PROPR. | 15.2.32 | 2018-05-01 | CABECEIRA DIREITA P/CALHA BEIRAL PVC RETANGULAR | 2 | UN | 18.5 | 37 | 11.86 | 23.72 | 30.36 | 60.72
.33 | COMP. PROPR. | 15.2.33 | 2018-05-01 | CABECEIRA ESQUERDA P/CALHA BEIRAL PVC RETANGULAR | 2 | UN | 18.5 | 37 | 11.86 | 23.72 | 30.36 | 60.72
.34 | COMP. PROPR. | 15.2.34 | 2018-05-01 | BOCAL PARA CALHA BEIRAL PVC RETANGULAR | 8 | UN | 58.72 | 469.76 | 18.97 | 151.76 | 77.69 | 621.52
.35 | COMP. PROPR. | 15.2.35 | 2018-05-01 | ACOPLAMENTO PARA CALHA BEIRAL PVC RETANGULAR | 8 | UN | 12.26 | 98.08 | 9.48 | 75.84 | 21.74 | 173.92
.36 | COMP. PROPR. | 15.2.36 | 2018-05-01 | FOSSA SÉPTICA PRE-MOLDADA D=2,00M ALT TOTAL=1,80M - COMPLETA | 1 | UN | 4628.96 | 4628.96 | 645.16 | 645.16 | 5274.12 | 5274.12
.37 | COMP. PROPR. | 15.2.37 | 2018-05-01 | FILTRO ANAERÓBIO PRE-MOLDADO D=2,00M ALT TOTAL=1,75M - COMPL | 1 | UN | 5593.94 | 5593.94 | 637.35 | 637.35 | 6231.29 | 6231.29
.38 | COMP. PROPR. | 15.2.38 | 2018-05-01 | SUMIDOURO PRE-MOLDADO D=2,00M ALT TOTAL=3,50M - COMPLETO | 1 | UN | 6995.11 | 6995.11 | 285.62 | 285.62 | 7280.73 | 7280.73
|  |  |  | Subtotal |  |  |  | 40422.44 |  | 12778.38 |  | 53200.82
15.3. |  |  |  | METAIS, LOUCAS E ACESSORIOS
.1 | FRANARIN | 161010 | 2018-05-01 | CAVALETE ENTRADA TUBO GALVANIZADO 20MM(3/4") | 1 | UN | 385.19 | 385.19 | 247.48 | 247.48 | 632.67 | 632.67
.2 | COMP. PROPR. | 1303 | 2018-05-01 | TORNEIRA ALAVANCA C/TEMPORIZADOR P/LAVATÓRIO | 2 | UN | 664.4 | 1328.8 | 41.25 | 82.5 | 705.65 | 1411.3
.3 | COMP. PROPR. | 1294 | 2018-05-01 | TORNEIRA DE MESA C/FECHAMENTO AUTOMATICO P/LAVATORIO | 2 | UN | 361.07 | 722.14 | 41.25 | 82.5 | 402.32 | 804.64
.4 | FRANARIN | 153010 | 2018-05-01 | TORNEIRA CURTA CROMADA C/UNIAO P/JARDIM 12MM(1/2") | 1 | UN | 45.56 | 45.56 | 20.66 | 20.66 | 66.22 | 66.22
.5 | COMP. PROPR. | 151530 | 2018-05-01 | TORNEIRA DE BOIA 3/4" | 1 | UN | 104.03 | 104.03 | 11.55 | 11.55 | 115.58 | 115.58
.6 | FRANARIN | 153041 | 2018-05-01 | REGISTRO GAVETA CANOPLA CROMADA 20MM(3/4") | 4 | UN | 72.73 | 290.92 | 28.87 | 115.48 | 101.6 | 406.4
.7 | COMP. PROPR. | 157116 | 2018-05-01 | REGISTRO ESFERA BRUTO BRONZE 3/4" | 1 | UN | 30.48 | 30.48 | 20.66 | 20.66 | 51.14 | 51.14
.8 | COMP. PROPR. | 157118 | 2018-05-01 | REGISTRO GAVETA BRUTO BRONZE 1 1/4" | 2 | UN | 62.4 | 124.8 | 30.93 | 61.86 | 93.33 | 186.66
.9 | COMP. PROPR. | 1295 | 2018-05-01 | BACIA SANITARIA C/CAIXA DESC. ACOPLADA DUALFLUX C/ASSENTO | 2 | UN | 705.15 | 1410.3 | 164.99 | 329.98 | 870.14 | 1740.28
.10 | COMP. PROPR. | 1268 | 2018-05-01 | BACIA SANITARIA P/PNE S/CAIXA ACOPLADA C/ASSENTO | 2 | UN | 779.21 | 1558.42 | 164.99 | 329.98 | 944.2 | 1888.4
.11 | COMP. PROPR. | 1269 | 2018-05-01 | CAIXA DE DESCARGA EMBUTIR ECOLINE P/PNE C/ACABAMENTO INOX | 2 | UN | 1350.9 | 2701.8 | 123.75 | 247.5 | 1474.65 | 2949.3
.12 | FRANARIN | 151020 | 2018-05-01 | MICTORIO DE LOUCA SIFONADO COM METAIS | 1 | UN | 647.83 | 647.83 | 132 | 132 | 779.83 | 779.83
.13 | COMP. PROPR. | 155001 | 2018-05-01 | LAVATORIO LOUÇA C/COLUNA | 2 | UN | 409.03 | 818.06 | 123.75 | 247.5 | 532.78 | 1065.56
.14 | COMP. PROPR. | 155010 | 2018-05-01 | LAVATORIO LOUCA C/COLUNA SUSPENSA P/PNE | 2 | UN | 449.24 | 898.48 | 115.5 | 231 | 564.74 | 1129.48
.15 | COMP. PROPR. | 1240 | 2018-05-01 | PORTA PAPEL TOALHA INTERFOLHADO EM ABS (FL23X20) | 4 | UN | 82.77 | 331.08 | 21.98 | 87.92 | 104.75 | 419
.16 | COMP. PROPR. | 1669 | 2018-05-01 | DISPENSER P/SABONETE LIQUIDO CAP.450 ML ABS | 4 | UN | 80.91 | 323.64 | 21.98 | 87.92 | 102.89 | 411.56
.17 | FRANARIN | 152030 | 2018-05-01 | PAPELEIRA DE LOUCA EMBUTIDA 15X15CM | 4 | UN | 22.14 | 88.56 | 31.73 | 126.92 | 53.87 | 215.48
.18 | COMP. PROPR. | 1237 | 2018-05-01 | BARRA APOIO INOX P/PORTA SANITARIO D=32MM L=60CM | 2 | UN | 195.83 | 391.66 | 21.98 | 43.96 | 217.81 | 435.62
.19 | COMP. PROPR. | 1238 | 2018-05-01 | BARRA APOIO INOX P/BACIA SANITARIA D=32MM L=80CM | 6 | UN | 214.78 | 1288.68 | 21.98 | 131.88 | 236.76 | 1420.56
.20 | COMP. PROPR. | 1306 | 2018-05-01 | BARRA APOIO INOX P/LAVATORIO D=32MM EM "U" C/30+10+30CM | 2 | UN | 212.35 | 424.7 | 21.98 | 43.96 | 234.33 | 468.66
.21 | COMP. PROPR. | 1307 | 2018-05-01 | BARRA APOIO INOX P/LAVATORIO D=32MM L=40CM | 2 | UN | 160.91 | 321.82 | 21.98 | 43.96 | 182.89 | 365.78
.22 | COMP. PROPR. | 1270 | 2018-05-01 | ESPELHO CRISTAL 4MM 50X90 PARAFUSADO-COLOCADO | 4 | UN | 211.12 | 844.48 | 0 | 0 | 211.12 | 844.48
|  |  |  | Subtotal |  |  |  | 15081.43 |  | 2727.17 |  | 17808.6
15.4. |  |  |  | EQUIPAMENTO DE INCENDIO - EXTINTORES E HIDRANTES
.1 | FRANARIN | 163101 | 2018-05-01 | EXTINTOR DE INCENDIO AGUA COM SUPORTE-10KG | 1 | UN | 137.72 | 137.72 | 14.34 | 14.34 | 152.06 | 152.06
.2 | FRANARIN | 163102 | 2018-05-01 | EXTINTOR DE INCENDIO PO QUIMICO BC COM SUPORTE-4KG | 1 | UN | 176.69 | 176.69 | 14.34 | 14.34 | 191.03 | 191.03
.3 | FRANARIN | 163100 | 2018-05-01 | EXTINTOR DE INCENDIO CO COM SUPORTE-6KG | 1 | UN | 517.08 | 517.08 | 14.34 | 14.34 | 531.42 | 531.42
.4 | COMP. PROPR. | 1203 | 2018-05-01 | ABRIGO METALICO P/PROTEÇAO DE EXTINTOR | 3 | UN | 210.59 | 631.77 | 21.98 | 65.94 | 232.57 | 697.71
.5 | COMP. PROPR. | 1201 | 2018-05-01 | PLACA ADESIVA PVC FOTOLUMINESCENTE P/SINALIZACAO INCENDIO | 9 | UN | 24.04 | 216.36 | 8.85 | 79.65 | 32.89 | 296.01
|  |  |  | Subtotal |  |  |  | 1679.62 |  | 188.61 |  | 1868.23
15.5. |  |  |  | ESCAVACOES
.1 | FRANARIN | 31131 | 2018-05-01 | ESCAVACAO MANUAL DE SOLO | 50.4 | M3 | 0 | 0 | 84.84 | 4275.94 | 84.84 | 4275.94
.2 | FRANARIN | 531122 | 2018-05-01 | ESCAVACAO MANUAL DE VALAS | 27.5 | M3 | 0 | 0 | 53.02 | 1458.05 | 53.02 | 1458.05
.3 | FRANARIN | 531324 | 2018-05-01 | APILOAMENTO DE BASE | 20.4 | M2 | 0 | 0 | 2.66 | 54.26 | 2.66 | 54.26
.4 | FRANARIN | 31325 | 2018-05-01 | REATERRO MANUAL C/COMPACTACAO | 46.4 | M3 | 0 | 0 | 35.35 | 1640.24 | 35.35 | 1640.24
.5 | FRANARIN | 531410 | 2018-05-01 | CARGA/TRANSPORTE/DESCARGA DE MATERIAL ESCAVADO | 31.4 | M3 | 18.58 | 583.41 | 2.86 | 89.8 | 21.44 | 673.21
|  |  |  | Subtotal |  |  |  | 583.41 |  | 7518.29 |  | 8101.7
|  |  |  | Total do Grupo |  |  |  | 59587.77 |  | 24239.74 |  | 83827.51
16. |  |  |  | INSTALACOES DE CLIMATIZACAO
.1 | COMP. PROPR. | 1282 | 2018-05-01 | CAIXA DE PASSAGEM P/SPLIT C/SAIDA CENTRAL 39X22X6CM | 4 | UN | 28.08 | 112.32 | 21.98 | 87.92 | 50.06 | 200.24
.2 | COTAÇÃO | 16.2 | 2018-05-01 | COND. DE AR SPLIT HI-WALL 18.000 BTU/h INVERTER | 2 | UN | 3339 | 6678 | 129.92 | 259.84 | 3468.92 | 6937.84
.3 | COTAÇÃO | 16.3 | 2018-05-01 | INSTALAÇÃO MECÂNICA E FRIGORÍGENA SPLIT 18.000 BTU/h | 2 | CJ | 155.9 | 311.8 | 129.92 | 259.84 | 285.82 | 571.64
.4 | COTAÇÃO | 16.4 | 2018-05-01 | INSTALAÇÃO ELÉTRICA SPLIT 18.000 BTU/h | 2 | CJ | 116.93 | 233.86 | 129.92 | 259.84 | 246.85 | 493.7
.5 | COTAÇÃO | 16.5 | 2018-05-01 | COND. DE AR SPLIT HI-WALL 24.000 BTU/h INVERTER | 2 | UN | 4578.9 | 9157.8 | 129.92 | 259.84 | 4708.82 | 9417.64
.6 | COTAÇÃO | 16.6 | 2018-05-01 | INSTALAÇÃO MECANICA E FRIGORÍGENA SPLIT 24.000 BTU/h | 2 | CJ | 181.89 | 363.78 | 129.92 | 259.84 | 311.81 | 623.62
.7 | COTAÇÃO | 16.7 | 2018-05-01 | INSTALAÇÃO ELÉTRICA SPLIT 24.000 BTU/h | 2 | CJ | 116.93 | 233.86 | 129.92 | 259.84 | 246.85 | 493.7
.8 | COTAÇÃO | 16.8 | 2018-05-01 | SUPORTE, DRENO E ARREMATE PARA SPLIT | 4 | CJ | 77.95 | 311.8 | 64.96 | 259.84 | 142.91 | 571.64
|  |  |  | Total do Grupo |  |  |  | 17403.22 |  | 1906.8 |  | 19310.02
17. |  |  |  | SERVICOS COMPLEMENTARES EXTERNOS
17.1 |  |  |  | CONTENÇOES MUROS E GRADIS
.1 | FRANARIN | 522115 | 2018-05-01 | DEMOLICAO DE MURO DIVISA SUDOESTE | 28.9 | M2 | 0 | 0 | 20.75 | 599.68 | 20.75 | 599.68
.2 | FRANARIN | 31121 | 2018-05-01 | ESCAVACAO MANUAL DE SOLO | 16 | M3 | 0 | 0 | 51.24 | 819.84 | 51.24 | 819.84
.3 | FRANARIN | 531122 | 2018-05-01 | ESCAVACAO MANUAL DE VALAS | 17.1 | M3 | 0 | 0 | 53.02 | 906.64 | 53.02 | 906.64
.4 | FRANARIN | 531324 | 2018-05-01 | APILOAMENTO DE BASE | 32.3 | M2 | 0 | 0 | 2.66 | 85.92 | 2.66 | 85.92
.5 | FRANARIN | 42011 | 2018-05-01 | LASTRO DE CONCRETO MAGRO-FCK10MPA(1:3:6)PREP/LANC. | 1.65 | M3 | 293.88 | 484.9 | 278.04 | 458.77 | 571.92 | 943.67
.6 | FRANARIN | 31325 | 2018-05-01 | REATERRO MANUAL C/COMPACTACAO | 22.3 | M3 | 0 | 0 | 35.35 | 788.31 | 35.35 | 788.31
.7 | FRANARIN | 531410 | 2018-05-01 | CARGA/TRANSPORTE/DESCARGA DE MATERIAL ESCAVADO | 18.1 | M3 | 18.58 | 336.3 | 2.86 | 51.77 | 21.44 | 388.07
.8 | COMP. PROPR. | 17.1.8 | 2018-05-01 | MICROESTACA D=25CM COMPLETA | 148 | M | 42.47 | 6285.56 | 58.27 | 8623.96 | 100.74 | 14909.52
.9 | FRANARIN | 41301 | 2018-05-01 | CORTE DE CABECA DE ESTACA | 37 | UN | 0 | 0 | 75 | 2775 | 75 | 2775
.10 | FRANARIN | 42101 | 2018-05-01 | FORMA FUNDACAO-TABUAS PINHO-REAPROVEITAMENTO 3X | 94.2 | M2 | 71.49 | 6734.36 | 52.23 | 4920.07 | 123.72 | 11654.43
.11 | FRANARIN | 551136 | 2018-05-01 | FORMA COMPENS.RESINADO P/CINTAS/PILARETES | 45.5 | M2 | 10.12 | 460.46 | 52.23 | 2376.47 | 62.35 | 2836.93
.12 | COMP. PROPR. | 1178 | 2018-05-01 | ARMADURA CA-50 1/4" (6,3MM)-CORTE/DOBRA/MONTAGEM OBRA | 76 | KG | 8.15 | 619.4 | 4.09 | 310.84 | 12.24 | 930.24
.13 | COMP. PROPR. | 5590 | 2018-05-01 | ARMADURA CA-50 5/16" (8MM)-CORTE/DOBRA/MONTAGEM | 216 | KG | 8.57 | 1851.12 | 4.09 | 883.44 | 12.66 | 2734.56
.14 | COMP. PROPR. | 5591 | 2018-05-01 | ARMADURA CA-50 3/8" (10MM)-CORTE/DOBRA/MONTAGEM | 314 | KG | 8.72 | 2738.08 | 4.09 | 1284.26 | 12.81 | 4022.34
.15 | COMP. PROPR. | 42205 | 2018-05-01 | ARMADURA CA-50 1/2" (12,50MM)-CORTE/DOBRA/MONTAGEM OBRA | 112 | KG | 6.94 | 777.28 | 4.09 | 458.08 | 11.03 | 1235.36
.16 | COMP. PROPR. | 1180 | 2018-05-01 | ARMADURA CA-60 5MM-CORTE/DOBRA/MONTAGEM | 122 | KG | 7.77 | 947.94 | 2.86 | 348.92 | 10.63 | 1296.86
.17 | FRANARIN | 51346 | 2018-05-01 | CONCRETO FCK 25MPA - PRE-MISTURADO - CONV. | 11.6 | M3 | 443.35 | 5142.86 | 0 | 0 | 443.35 | 5142.86
.18 | FRANARIN | 51352 | 2018-05-01 | BOMBEAMENTO DE CONCRETO | 11.6 | M3 | 33.78 | 391.85 | 19.86 | 230.38 | 53.64 | 622.23
.19 | COMP. PROPR. | 1181 | 2018-05-01 | TRANSP/LANÇAM/ADENS/ACABAMENTO CONCRETO P/ESTRUTURA | 2.4 | M3 | 0.26 | 0.62 | 64.25 | 154.2 | 64.51 | 154.82
.20 | COMP. PROPR. | 1182 | 2018-05-01 | TRANSP/LANÇAM/ADENS/ACABAMENTO CONCRETO P/FUNDAÇAO | 9.2 | M3 | 0.26 | 2.39 | 150.02 | 1380.18 | 150.28 | 1382.57
.21 | COMP. PROPR. | 5118 | 2018-05-01 | ENSAIO DE CORPO-DE-PROVA DE CONCRETO | 4 | UN | 18.62 | 74.48 | 0 | 0 | 18.62 | 74.48
.22 | FRANARIN | 81201 | 2018-05-01 | IMPERMEABILIZACAO COM HIDROASFALTO 4 DEMAOS | 31.9 | M2 | 9.33 | 297.63 | 24.75 | 789.53 | 34.08 | 1087.16
.23 | FRANARIN | 62240 | 2018-05-01 | ALVENARIA TIJ.6 FUROS DE 10CM-J15MM CI-CA-AR 1:2:8 | 70 | M2 | 33.39 | 2337.3 | 37 | 2590 | 70.39 | 4927.3
.24 | COMP. PROPR. | 17.1.24 | 2018-05-01 | CERCA C/MOURAO CONCR H=2,85+0,50M C/TELA GALVAN/ARAME FARPAD | 31.6 | M | 57.91 | 1829.96 | 63.06 | 1992.7 | 120.97 | 3822.66
.25 | COTAÇÃO | 17.1.25 | 2018-05-01 | GRADIL/PORTAO ALUMINIO ANODIZADO ABRIR 1,03X2,35M - COLOCADO | 1 | CJ | 2587.15 | 2587.15 | 0 | 0 | 2587.15 | 2587.15
.26 | COTAÇÃO | 17.1.26 | 2018-05-01 | PORTAO ALUMINIO ANODIZADO ABRIR 2,00X2,35M - COLOCADO | 1 | CJ | 3927.91 | 3927.91 | 0 | 0 | 3927.91 | 3927.91
|  |  |  | Subtotal |  |  |  | 37827.55 |  | 32828.96 |  | 70656.51
17.2. |  |  |  | PAVIMENTACOES
.1 | FRANARIN | 592289 | 2018-05-01 | MEIO-FIO DE CONCRETO PRE-MOLDADO | 40 | M | 24.28 | 971.2 | 13.45 | 538 | 37.73 | 1509.2
.2 | FRANARIN | 61002 | 2018-05-01 | FUNDACAO/ALVENARIA PEDRA-GRANITO-ARESTA 22CM-J2CM-CI-AR 1:6 | 3.45 | M2 | 161.61 | 557.55 | 59.53 | 205.38 | 221.14 | 762.93
.3 | FRANARIN | 91001 | 2018-05-01 | LEITO DE PEDRA BRITADA 5CM | 209.7 | M2 | 5.07 | 1063.18 | 3.56 | 746.53 | 8.63 | 1809.71
.4 | FRANARIN | 91003 | 2018-05-01 | LEITO DE AREIA E BRITA 10CM | 27 | M2 | 13.75 | 371.25 | 8.85 | 238.95 | 22.6 | 610.2
.5 | FRANARIN | 91023 | 2018-05-01 | CONTRAPISO CONCRETO IMPERMEAVEL-10CM-350KG CI/M3 | 236.7 | M2 | 42.74 | 10116.56 | 30.4 | 7195.68 | 73.14 | 17312.24
.6 | COMP. PROPR. | 94332 | 2018-05-01 | PISO DE CIMENTO DESEMPENADO-ARG.1:4 CI-AR-3CM | 108.15 | M2 | 10.91 | 1179.92 | 42.33 | 4577.99 | 53.24 | 5757.91
.7 | COMP. PROPR. | 1198 | 2018-05-01 | PISO TATIL CONCRETO 25X25X2,5CM-ARG.CI-AR 1:3 | 27 | M2 | 112.51 | 3037.77 | 31.73 | 856.71 | 144.24 | 3894.48
.8 | FRANARIN | 92510 | 2018-05-01 | PISO CERÂMICO ANTIDERRAPANTE 45X45-COM ARGAMASSA COLANTE | 101.6 | M2 | 24.52 | 2491.23 | 16.28 | 1654.05 | 40.8 | 4145.28
.9 | FRANARIN | 92520 | 2018-05-01 | REJUNTAMENTO PISO CERÂMICO - 8MM | 101.6 | M2 | 2.57 | 261.11 | 4.4 | 447.04 | 6.97 | 708.15
.10 | FRANARIN | 94521 | 2018-05-01 | RODAPE CERAMICO 7,5X16-ARG.CI-AR 1:4-1CM | 59.9 | M | 12.98 | 777.5 | 28.18 | 1687.98 | 41.16 | 2465.48
.11 | COMP. PROPR. | 1118 | 2018-05-01 | GRAMA CATARINA EM PLACA-INCL.TERRA VEGETAL | 130 | M2 | 27.28 | 3546.4 | 17.71 | 2302.3 | 44.99 | 5848.7
|  |  |  | Subtotal |  |  |  | 24373.67 |  | 20450.61 |  | 44824.28
|  |  |  | Total do Grupo |  |  |  | 62201.22 |  | 53279.57 |  | 115480.79
18. |  |  |  | PINTURA
.1 | FRANARIN | 141250 | 2018-05-01 | SELADOR P/PAREDES INT/EXT 1 DEMAO | 890.9 | M2 | 0.82 | 730.54 | 3.96 | 3527.96 | 4.78 | 4258.5
.2 | FRANARIN | 141212 | 2018-05-01 | MASSA CORRIDA PVA 2 DEMAOS | 274.2 | M2 | 10.29 | 2821.52 | 10.12 | 2774.9 | 20.41 | 5596.42
.3 | FRANARIN | 141257 | 2018-05-01 | PINTURA ACRILICA INT/EXT 2 DEMAOS | 890.9 | M2 | 5.96 | 5309.76 | 7.9 | 7038.11 | 13.86 | 12347.87
.4 | FRANARIN | 92910 | 2018-05-01 | LIXAMENTO PISO MADEIRA-LIXA GROSSA E FINA | 96.8 | M2 | 0.22 | 21.3 | 25.7 | 2487.76 | 25.92 | 2509.06
.5 | FRANARIN | 92932 | 2018-05-01 | SYNTEKO SOBRE MADEIRA | 96.8 | M2 | 8.7 | 842.16 | 25.7 | 2487.76 | 34.4 | 3329.92
.6 | FRANARIN | 141332 | 2018-05-01 | PINTURA ESMALTE S/FERRO 2DEMAOS-INCL.ZARCAO | 29.9 | M2 | 10.6 | 316.94 | 31.73 | 948.73 | 42.33 | 1265.67
.7 | FRANARIN | 141345 | 2018-05-01 | PINTURA ESMALTE S/FERRO 2 DEMAOS-INCL.ZARCAO | 28 | M | 11.16 | 312.48 | 20.24 | 566.72 | 31.4 | 879.2
.8 | FRANARIN | 141346 | 2018-05-01 | PINTURA ESMALTE BRILH.S/MADEIRA-2 DEMAOS | 89.8 | M2 | 6 | 538.8 | 14.98 | 1345.2 | 20.98 | 1884
.9 | FRANARIN | 141329 | 2018-05-01 | PINTURA ESMALTE BRILH.S/RODAPE-2 DEMAOS | 53.9 | M | 3.25 | 175.18 | 18.46 | 994.99 | 21.71 | 1170.17
|  |  |  | Total do Grupo |  |  |  | 11068.68 |  | 22172.13 |  | 33240.81
19. |  |  |  | SERVIÇOS DIVERSOS
.1 | COMP. PROPR. | 1327 | 2018-05-01 | PERSIANA VERTICAL PVC 90MM BASIC GREY COLOCADA | 36.5 | M2 | 188.35 | 6874.78 | 0 | 0 | 188.35 | 6874.78
.2 | COMP. PROPR. | 1328 | 2018-05-01 | BANDO P/PERSIANA VERTICAL PVC 90MM - COLOCADO | 26.6 | M | 62.36 | 1658.78 | 0 | 0 | 62.36 | 1658.78
.3 | COMP. PROPR. | 1277 | 2018-05-01 | PLACA ACRILICO 2MM C/FITA DUPLA-FACE 20X20CM-SANITARIOS | 6 | UN | 31.41 | 188.46 | 8.85 | 53.1 | 40.26 | 241.56
|  |  |  | Total do Grupo |  |  |  | 8722.02 |  | 53.1 |  | 8775.12
20. |  |  |  | SERVIÇOS FINAIS
.1 | COMP. PROPR. | 20.1 | 2018-05-01 | PROJETO "AS BUILT" ARQUITETONICO/INSTALAÇOES | 1 | CJ | 1694.33 | 1694.33 | 0 | 0 | 1694.33 | 1694.33
.2 | COMP. PROPR. | 1320 | 2018-05-01 | REMOCAO DE ENTULHO - LOCACAO CAÇAMBA 4M3 | 30 | UN | 320.47 | 9614.1 | 0 | 0 | 320.47 | 9614.1
.3 | COMP. PROPR. | 1321 | 2018-05-01 | LIMPEZA FINAL DA OBRA | 177.03 | M2 | 0.21 | 37.18 | 2.47 | 437.26 | 2.68 | 474.44
.4 | COMP. PROPR. | 1354 | 2018-05-01 | DESMOBILIZAÇÃO DA OBRA | 1 | UN | 2286.59 | 2286.59 | 1919.98 | 1919.98 | 4206.57 | 4206.57
|  |  |  | Total do Grupo |  |  |  | 13632.2 |  | 2357.24 |  | 15989.44
|  |  |  | TOTAL DO ORÇAMENTO |  |  |  | 511395.14 |  | 359149.43 |  | 870544.57

## CUSTOS UNIT TRATARE CORRIGIDO
NÃO ALTERAR ESTAS CÉLULAS
PLANILHA DE CUSTOS UNITÁRIOS | [13 empty] | ENC. SOCIAIS | 119%
[14 empty] | BDI ADOTADO | 20.96%
Obra: OBRA NOVA - ESCOLA ESTADUAL CAPÃO NOVO | [8 empty] | BDI Adotado: 20,96%
Cliente: MINISTÉRIO PÚBLICO - PGJ RS | [8 empty] | Encargos Sociais: 106,67%
Endereço: QUADRA 110, ÁREA 01, RUA DAS ZÍNIAS - CAPÃO NOVO - CAPÃO DA CANOA - RS
Data: 01/10/2018 | [12 empty] | CONVENCÃO STICM - 2018/2019
Item | Descrição | Quant. | Un | Material | M.Obra | Total | Quant. | Un | Material | M.Obra | Total | CATEGORIA | PISOS
1. | MOBILIZAÇÃO | [12 empty] | HN | VLR H
[12 empty] | Servente / Auxiliar produção | 1221 | 5.55 | 4.2735 | VLR H = Valor HN -25% (prazo término obra 5 meses)
.1 | MOBILIZAÇÃO DA OBRA | 1 | UN |  |  |  | 1 | UN |  |  |  | Meio Oficial | 1243 | 5.65 | 4.3505
| CAMINHAO DIESEL CARROC. MADEIRA LOCACAO | 2 | D | 1760 |  |  | 2 | D | 500 |  |  | Profissional | 1474 | 6.7 | 5.159
| MESTRE DE OBRAS | 16 | H |  | 316 |  | 16 | H |  | 140 |  | Aprendiz | -
| MOTORISTA | 16 | H |  | 110.88 |  | 16 | H |  | 110.88 |  | Encarregado/Mestre Obras | 2500 | 11.3636 | 8.75
| SERVENTE | 32 | H |  | 178.24 |  | 32 | H |  | 136.752
| Encargos |  |  |  | 872.7 |  |  |  |  | 461.3674
| BDI |  |  | 526.59 | 442.16 |  |  |  | 104.8023 | 177.9542
|  |  |  | 2286.59 | 1919.98 | 4206.57 |  |  | 604.8023 | 1026.9535 | 1631.7558
2. | SERVIÇOS TÉCNICOS E DESPESAS DIRETAS
.1 | PLANO DE GERENCIAMENTO DE RESÍDUOS DA CONSTRUÇÃO CIVIL | 1 | UN | 0 | 2484.13 |  | 1 | UN | 0 | 1000
| BDI |  |  | 0 | 743.25 |  |  |  | 0 | 209.6046
|  |  |  | 0 | 3227.38 | 3227.38 |  |  | 0 | 1209.6046 | 1209.6046
.2 | ANOTACAO/REGISTRO DE RESPONSAB TECNICA - ART/RRT DE EXECUCAO | 1 | CJ | 218.54 | 0 |  | 1 | CJ | 163.905 | 0
| BDI |  |  | 65.39 | 0 |  |  |  | 34.3552 | 0
|  |  |  | 283.93 | 0 | 283.93 |  |  | 198.2602 | 0 | 198.2602
.3 | CONSUMO DE AGUA E DE ENERGIA ELETRICA | 1 | MS | 734 | 0 |  | 1 | MS | 201 | 0
| BDI |  |  | 219.61 | 0 |  |  |  | 42.1305 | 0
|  |  |  | 953.61 | 0 | 953.61 |  |  | 243.1305 | 0 | 243.1305
.4 | LIMPEZA PERMANENTE DA OBRA-PREDIO | 1 | MS |  |  |  | 1 | MS
| SERVENTE | 30 | H |  | 167.1 |  | 30 | H |  | 128.205
| Encargos |  |  |  | 240.99 |  |  |  |  | 152.5922
| BDI |  |  | 0 | 122.1 |  |  |  | 0 | 58.8564
|  |  |  | 0 | 530.19 | 530.19 |  |  | 0 | 339.6535 | 339.6535
3. | INSTALACOES PROVISORIAS
.1 | TAPUME EM CHAPA DE COMPENSADO-ALTURA 2,20M | 1 | M2 |  |  |  | 1 | M2
| CHAPA COMPENSADO FORMA RESINADA 12mm | 0.733 | M2 | 20.61 |  |  | 0.733 | M2 | 15.4575
| ESCORA DE EUCALIPTO | 0.23 | M | 0.23 |  |  | 0.23 | M | 0.1725
| PREGOS BITOLAS VARIADAS | 0.037 | KG | 0.26 |  |  | 0.037 | KG | 0.195
| SARRAFO PINHO 3a. 2,5 x 5,0cm | 1.05 | M | 4.85 |  |  | 1.05 | M | 3.6375
| CARPINTEIRO | 2 | H |  | 14.18 |  | 2 | H |  | 10.318
| SERVENTE | 1.5 | H |  | 8.36 |  | 1.5 | H |  | 6.4102
| Encargos |  |  |  | 32.51 |  |  |  |  | 19.9103
| BDI |  |  | 7.76 | 16.47 |  |  |  | 4.0794 | 7.6796
|  |  |  | 33.71 | 71.52 | 105.23 |  |  | 23.5419 | 44.3182 | 67.8601
.2 | CERCA DE TELA 2" COM MOURAO DE CONCRETO | 1 | M |  |  |  | 1 | M
| ARAME FARPADO GALV.16 BWG-rolo 250m-13Kg | 0.36 | KG | 5.12 |  |  | 0.36 | KG | 3.84
| MOURAO CONCRETO ARM. CURVO 2,20m 10x10cm | 0.4 | UN | 10.92 |  |  | 0.4 | UN | 8.19
| TELA ARAME GALVANIZADO 2" FIO 12 BWG | 1.6 | M2 | 33.44 |  |  | 1.6 | M2 | 25.08
| ALAMBRADOR | 1 | H |  | 6.93 |  | 1 | H |  | 5.159
| SERVENTE | 2 | H |  | 11.14 |  | 2 | H |  | 8.547
| Encargos |  |  |  | 26.06 |  |  |  |  | 16.3132
| BDI |  |  | 14.8 | 13.2 |  |  |  | 7.7784 | 6.2922
|  |  |  | 64.28 | 57.33 | 121.61 |  |  | 44.8884 | 36.3113 | 81.1997
.3 | PLACA DE OBRA-PINTADA/FIXADA ESTRUTURA DE MADEIRA | 1 | M2 |  |  |  | 1 | M2
| BARROTE PINHO 3a. 8 x 16cm | 3 | M | 123.75 |  |  | 3 | M | 92.8125
| GUIA PINHO 3a. 2,5 x 15cm - 1 x 6" | 4 | M | 49.72 |  |  | 4 | M | 37.29
| PLACA OBRA PINTADA CHAPA GALVANIZADA 26 | 1 | M2 | 450 |  |  | 1 | M2 | 337.5
| PREGOS BITOLAS VARIADAS | 0.2 | KG | 1.4 |  |  | 0.2 | KG | 1.05
| CARPINTEIRO | 1 | H |  | 7.09 |  | 1 | H |  | 5.159
| SERVENTE | 1 | H |  | 5.57 |  | 1 | H |  | 4.2735
| Encargos |  |  |  | 18.26 |  |  |  |  | 11.2268
| BDI |  |  | 186.96 | 9.25 |  |  |  | 98.2317 | 4.3303
|  |  |  | 811.83 | 40.17 | 852 |  |  | 566.8842 | 24.9895 | 591.8738
.4 | DEPOSITO CHAPAS COMPENSADO SEM FORRO COM ASSOALHO | 1 | M2 |  |  |  | 1 | M2
| BARROTE PINHO 3a. 8 x 16cm | 1 | M | 41.25 |  |  | 1 | M | 30.9375
| CAIXILHO FERRO BASCULANTE C/CANTONEIRA | 0.15 | M2 | 52.5 |  |  | 0.15 | M2 | 39.375
| CHAPA COMPENSADO RESINADO FENOLICO 12mm | 7 | M2 | 196.84 |  |  | 7 | M2 | 147.63
| DOBRADICA 3 x 2 1/2" ACO 3x2.5 FC 2500 | 0.15 | UN | 0.72 |  |  | 0.15 | UN | 0.54
| ESCORA DE EUCALIPTO | 0.6 | M | 0.6 |  |  | 0.6 | M | 0.45
| FECHADURA BANHEIRO 5400E213M230-CR | 0.05 | CJ | 2.99 |  |  | 0.05 | CJ | 2.2425
| PONTALETE PINHO 3a. 3 x 3" | 5 | M | 78.1 |  |  | 5 | M | 58.575
| PREGOS BITOLAS VARIADAS | 0.4 | KG | 2.8 |  |  | 0.4 | KG | 2.1
| SARRAFO PINHO 3a. 2,5 x 7,0cm | 8.6 | M | 54.87 |  |  | 8.6 | M | 41.1525
| TELHA FBC ONDULADA 6mm 2,44 x 1,10m | 1.25 | M2 | 26.39 |  |  | 1.25 | M2 | 19.7925
| CARPINTEIRO | 7 | H |  | 49.63 |  | 7 | H |  | 36.113
| SERVENTE | 7 | H |  | 38.99 |  | 7 | H |  | 29.9145
| Encargos |  |  |  | 127.81 |  |  |  |  | 78.5873
| BDI |  |  | 136.75 | 64.76 |  |  |  | 71.8514 | 30.3119
|  |  |  | 593.81 | 281.19 | 875 |  |  | 414.6464 | 174.9267 | 589.5731
.5 | BAIAS EM MADEIRA P/SEPARACAO DE RESIDUOS CLASSES A/B | 1 | CJ |  |  |  | 1 | CJ
| CHAPA COMPENSADO FORMA RESINADA 12mm | 3.665 | M2 | 103.06 |  |  | 3.665 | M2 | 77.295
| ESCORA DE EUCALIPTO | 1.15 | M | 1.15 |  |  | 1.15 | M | 0.8625
| PREGOS BITOLAS VARIADAS | 0.185 | KG | 1.3 |  |  | 0.185 | KG | 0.975
| SARRAFO PINHO 3a. 2,5 x 5,0cm | 5.25 | M | 24.26 |  |  | 5.25 | M | 18.195
| CARPINTEIRO | 10 | H |  | 70.9 |  | 10 | H |  | 51.59
| SERVENTE | 7.5 | H |  | 41.78 |  | 7.5 | H |  | 32.0513
| Encargos |  |  |  | 162.51 |  |  |  |  | 99.5515
| BDI |  |  | 38.83 | 82.34 |  |  |  | 20.4003 | 38.398
|  |  |  | 168.6 | 357.53 | 526.13 |  |  | 117.7278 | 221.5908 | 339.3186
.6 | ENTRADA PROVISORIA DE ENERGIA | 1 | PT |  |  |  | 1 | PT
| ARMACAO SECUNDARIA C/ROLDANA | 2 | UN | 27.94 |  |  | 2 | UN | 20.955
| BARRA ATERRAMENTO COMPLETA 2m | 1 | UN | 21.12 |  |  | 1 | UN | 15.84
| BUCHA/ARRUELA P/ELETRODUTO 1" | 3 | UN | 2.85 |  |  | 3 | UN | 2.1375
| CAIXA CP 4 | 1 | UN | 13.92 |  |  | 1 | UN | 10.44
| CAIXA MADEIRA CME 3 - 80 x 60cm | 1 | UN | 270 |  |  | 1 | UN | 202.5
| CURVA 90 PVC P/ELETRODUTO ROSCAV. 1" | 4 | UN | 3.08 |  |  | 4 | UN | 2.31
| DISJUNTOR TRIPOLAR 30A | 1 | UN | 52.8 |  |  | 1 | UN | 39.6
| ELETRODUTO PVC ROSCAVEL 1" | 7 | M | 18.48 |  |  | 7 | M | 13.86
| ELETRODUTO PVC ROSCAVEL 1/2" | 2 | M | 2.74 |  |  | 2 | M | 2.055
| FIO SINGELO 10,0mm2 - 750V | 2 | M | 10.14 |  |  | 2 | M | 7.605
| FIO TIPO WPP 6mm2 (8 AWG) | 80 | M | 264.8 |  |  | 80 | M | 198.6
| POSTE EUCALIPTO 6m | 1 | UN | 78 |  |  | 1 | UN | 58.5
| AJUDANTE DE INSTALADOR ELETRICO | 8 | H |  | 45.04 |  | 8 | H |  | 34.188
| INSTALADOR ELETRICO | 8 | H |  | 59.12 |  | 8 | H |  | 41.272
| Encargos |  |  |  | 150.22 |  |  |  |  | 89.814
| BDI |  |  | 229.15 | 76.11 |  |  |  | 120.3974 | 34.6422
|  |  |  | 995.02 | 330.49 | 1325.51 |  |  | 694.7999 | 199.9162 | 894.7161
.7 | INSTALACAO PROVISORIA AGUA-RESERVAT.C/REDE ALIMENT | 1 | PT |  |  |  | 1 | PT
| ADAPTADOR CURTO PVC 50mm x 1 1/2" | 2 | UN | 5.38 |  |  | 2 | UN | 4.035
| ADAPTADOR LONGO PVC 50mm x 1 1/2" | 2 | UN | 3.6 |  |  | 2 | UN | 2.7
| ADESIVO PLASTICO P/TUBO PVC | 0.15 | KG | 5.51 |  |  | 0.15 | KG | 4.1325
| CAIXA D'AGUA 500L 120 x 85 x 64cm | 1 | UN | 149 |  |  | 1 | UN | 111.75
| JOELHO 90 PVC SOLDAVEL 50mm | 2 | UN | 6.94 |  |  | 2 | UN | 5.205
| REGISTRO GAVETA 1 1/2" | 1 | UN | 54.2 |  |  | 1 | UN | 40.65
| TORNEIRA DE BOIA 50mm | 1 | UN | 216 |  |  | 1 | UN | 162
| TUBO PVC AGUA SOLDAVEL 50mm | 8 | M | 69.84 |  |  | 8 | M | 52.38
| AJUDANTE DE INSTALADOR HIDRAULICO | 8 | H |  | 43.76 |  | 8 | H |  | 34.188
| INSTALADOR HIDRAULICO | 8 | H |  | 60.24 |  | 8 | H |  | 41.272
| Encargos |  |  |  | 149.99 |  |  |  |  | 89.814
| BDI |  |  | 152.73 | 75.99 |  |  |  | 80.2477 | 34.6422
|  |  |  | 663.2 | 329.98 | 993.18 |  |  | 463.1002 | 199.9162 | 663.0163
.8 | INSTALACAO PROVISORIA UNIDADE SANITARIA - 5,0M2 | 1 | PT |  |  |  | 1 | PT
| ADAPTADOR CURTO PVC 20mm x 1/2" | 2 | UN | 0.78 |  |  | 2 | UN | 0.585
| ADESIVO PLASTICO P/TUBO PVC | 0.25 | KG | 9.18 |  |  | 0.25 | KG | 6.885
| AREIA MEDIA | 0.22 | M3 | 14.96 |  |  | 0.22 | M3 | 11.22
| BACIA SIFONADA | 1 | UN | 189.9 |  |  | 1 | UN | 142.425
| CAIXA DESCARGA PLASTICA SOBREPOR 12L | 1 | UN | 18.9 |  |  | 1 | UN | 14.175
| CHUVEIRO METALICO SIMPLES | 1 | UN | 67.9 |  |  | 1 | UN | 50.925
| CIMENTO PORTLAND POZOLAMICO 320 | 75 | KG | 40.5 |  |  | 75 | KG | 30.375
| JOELHO 90 PVC SOLDAVEL 20mm | 4 | UN | 1.28 |  |  | 4 | UN | 0.96
| LAVATORIO PORCELANA 54 x 45cm | 1 | UN | 109 |  |  | 1 | UN | 81.75
| REGISTRO GAVETA 1/2" | 1 | UN | 19.6 |  |  | 1 | UN | 14.7
| TE 90 PVC SOLDAVEL 20mm | 1 | UN | 0.61 |  |  | 1 | UN | 0.4575
| TUBO PVC AGUA SOLDAVEL 20mm | 8 | M | 14.08 |  |  | 8 | M | 10.56
| INSTALADOR HIDRAULICO | 8 | H |  | 60.24 |  | 8 | H |  | 41.272
| PEDREIRO | 4.2 | H |  | 29.11 |  | 4.2 | H |  | 21.6678
| SERVENTE | 8 | H |  | 44.56 |  | 8 | H |  | 34.188
| Encargos |  |  |  | 193.13 |  |  |  |  | 115.6035
| BDI |  |  | 145.62 | 97.85 |  |  |  | 76.5094 | 44.5895
|  |  |  | 632.31 | 424.89 | 1057.2 |  |  | 440.9419 | 257.3207 | 698.2626
.9 | LOCACAO DE OBRA POR M2 CONSTRUIDO | 1 | M2 |  |  |  | 1 | M2
| ESCORA DE EUCALIPTO | 0.17 | M | 0.17 |  |  | 0.17 | M | 0.1275
| GUIA PINHO 3a. 2,5 x 15cm - 1 x 6" | 0.14 | M | 1.74 |  |  | 0.14 | M | 1.305
| PREGOS BITOLAS VARIADAS | 0.015 | KG | 0.11 |  |  | 0.015 | KG | 0.0825
| CARPINTEIRO | 0.1 | H |  | 0.71 |  | 0.1 | H |  | 0.5159
| SERVENTE | 0.1 | H |  | 0.56 |  | 0.1 | H |  | 0.42735
| Encargos |  |  |  | 1.83 |  |  |  |  | 1.1227
| BDI |  |  | 0.6 | 0.93 |  |  |  | 0.31755 | 0.43303
|  |  |  | 2.62 | 4.03 | 6.65 |  |  | 1.8326 | 2.499 | 4.3315
.10 | ANDAIME METALICO TUBULAR - LOCACAO MENSAL | 1 | MS |  |  |  | 1 | MS
| ANDAIME METALICO TUBULAR ATE 3 PAV. - LOCACAO MENSAL | 1 | MS | 718.33 |  |  | 1 | MS | 538.7475
Encargos
| BDI |  |  | 214.92 | 0 |  |  |  | 112.924 | 0
|  |  |  | 933.25 | 0 | 933.25 |  |  | 651.6715 | 0 | 651.6715
.11 | LINHA DE VIDA COM TUBOS METÁLICOS E CABO DE AÇO | 1 | M | 38.6 | 6.11 |  | 1 | M | 28.95 | 6.11
| BDI |  |  | 11.55 | 1.83 |  |  |  | 6.0681 | 1.2807
|  |  |  | 50.15 | 7.94 | 58.09 |  |  | 35.0181 | 7.3907 | 42.4087
.12 | GUARDA-CORPO DE PROTECAO COLETIVA DE PERIFERIA C/TELA ATÉ 4 PAVTOS | 1 | M |  |  |  | 1 | M
| ENERGIA ELETRICA ATE 2000 KWH INDUSTRIAL, SEM DEMANDA | 0.012046 | KW | 0.01 |  |  | 0.012046 | KW | 0.0075
| PECA DE MADEIRA NATIVA / REGIONAL 7,5 X 7,5CM (3X3) NAO APARELHADA (P/FORMA) | 2.0944 | M | 6.18 |  |  | 2.0944 | M | 4.635
| PREGO DE ACO POLIDO COM CABECA 17 X 21 (2 X 11) | 0.0389 | KG | 0.37 |  |  | 0.0389 | KG | 0.2775
| SERRA CIRCULAR DE BANCADA COM MOTOR ELETRICO, POTENCIA DE *1600* W, PARADISCO DE DIAMETRO DE 10" (250 MM) | 8.6e-05 | UN | 0.09 |  |  | 8.6e-05 | UN | 0.0675
| TABUA DE MADEIRA APARELHADA *2,5 X 15* CM, MACARANDUBA, ANGELIM OU EQUIVALENTEDA REGIAO | 0.4488 | M2 | 24.89 |  |  | 0.4488 | M2 | 18.6675
| TELA PLASTICA TECIDA LISTRADA BRANCA E LARANJA, TIPO GUARDA CORPO, EMPOLIETILENO MONOFILADO, ROLO 1,20 X 50 M (L X C) | 1.1 | M | 2.02 |  |  | 1.1 | M | 1.515
| CARPINTEIRO | 0.3852 | H |  | 2.73 |  | 0.3852 | H |  | 1.9872
| SERRALHEIRO | 0.0189 | H |  | 0.21 |  | 0.0189 | H |  | 0.097505
| SERVENTE | 0.3058 | H |  | 1.7 |  | 0.3058 | H |  | 1.3068
| Encargos |  |  |  | 6.69 |  |  |  |  | 4.0367
| BDI |  |  | 10.04 | 3.39 |  |  |  | 5.2757 | 1.557
|  |  |  | 43.6 | 14.72 | 58.32 |  |  | 30.4457 | 8.9853 | 39.4311
4. | ADMINISTRAÇÃO LOCAL DA OBRA
.1 | ADMINISTRAÇÃO LOCAL DA OBRA | 1 | UN |  |  |  | 1 | UN
| ENCARREGADO | 1232 | H |  | 9831.36 |  | 1232 | H |  | 10780
| ENGENHEIRO DE OBRAS - PREST. DE SERVIÇOS CONTRATADO | 154 | H |  | 6889.96 |  | 154 | H |  | 6889.96
| Encargos |  |  |  | 24115.49 |  |  |  |  | 12830.5716
| BDI |  |  | 0 | 12218.37 |  |  |  | 0 | 6393.0522
|  |  |  | 0 | 53055.18 | 53055.18 |  |  | 0 | 36893.5838 | 36893.5838
5. | MOVIMENTO DE TERRA
.1 | LIMPEZA DO TERRENO | 1 | M2 |  |  |  | 1 | M2
| SERVENTE | 0.25 | H |  | 1.39 |  | 0.25 | H |  | 1.0684
| Encargos |  |  |  | 2 |  |  |  |  | 1.2716
| BDI |  |  | 0 | 1.01 |  |  |  | 0 | 0.49047
|  |  |  | 0 | 4.4 | 4.4 |  |  | 0 | 2.8304 | 2.8304
.2 | ESCAVACAO MECANICA DE SOLO | 1 | M3 |  |  |  | 1 | M3
| RETROESCAVADEIRA S/PNEUS LOCACAO | 0.007 | D | 6.16 |  |  | 0.007 | D | 4.62
| OPERADOR RETROESCAVADEIRA | 0.07 | H |  | 0.49 |  | 0.07 | H |  | 0.49
| SERVENTE | 0.05 | H |  | 0.28 |  | 0.05 | H |  | 0.21368
| Encargos |  |  |  | 1.11 |  |  |  |  | 0.83753
| BDI |  |  | 1.84 | 0.56 |  |  |  | 0.96837 | 0.32304
|  |  |  | 8 | 2.44 | 10.44 |  |  | 5.5884 | 2.44 | 8.0284
.3 | ATERRO MECÂNICO C/COMPACTAÇAO-C/SAIBRO | 1 | M3 |  |  |  | 1 | M3
| COMPACTADOR PLACA (SAPO) LOCACAO | 0.016 | H | 0.8 |  |  | 0.016 | H | 0.6
| RETROESCAVADEIRA LOCACAO | 0.012 | H | 1.32 |  |  | 0.012 | H | 0.99
| SAIBRO POSTO OBRA | 1.3 | M3 | 49.4 |  |  | 1.3 | M3 | 37.05
| OPERADOR TRATOR | 0.024 | H |  | 0.17 |  | 0.024 | H |  | 0.17
| SERVENTE | 0.05 | H |  | 0.28 |  | 0.05 | H |  | 0.21368
| Encargos |  |  |  | 0.65 |  |  |  |  | 0.45666
| BDI |  |  | 15.41 | 0.33 |  |  |  | 8.0991 | 0.17614
|  |  |  | 66.93 | 1.43 | 68.36 |  |  | 46.7391 | 1.0165 | 47.7556
.4 | ESCAVACAO MANUAL DE SOLO P/FUNDACOES | 1 | M3 |  |  |  | 1 | M3
| SERVENTE | 2.9 | H |  | 16.15 |  | 2.9 | H |  | 12.3932
| Encargos |  |  |  | 23.29 |  |  |  |  | 14.7506
| BDI |  |  | 0 | 11.8 |  |  |  | 0 | 5.6895
|  |  |  | 0 | 51.24 | 51.24 |  |  | 0 | 32.8332 | 32.8332
.5 | ESCAVACAO MANUAL DE VALAS P/FUNDACOES | 1 | M3 |  |  |  | 1 | M3
| SERVENTE | 3 | H |  | 16.71 |  | 3 | H |  | 12.8205
| Encargos |  |  |  | 24.1 |  |  |  |  | 15.2592
| BDI |  |  | 0 | 12.21 |  |  |  | 0 | 5.8856
|  |  |  | 0 | 53.02 | 53.02 |  |  | 0 | 33.9654 | 33.9654
.6 | APILOAMENTO DE BASE P/FUNDACOES | 1 | M2 |  |  |  | 1 | M2
| SERVENTE | 0.15 | H |  | 0.84 |  | 0.15 | H |  | 0.64102
| Encargos |  |  |  | 1.21 |  |  |  |  | 0.76296
| BDI |  |  | 0 | 0.61 |  |  |  | 0 | 0.29428
|  |  |  | 0 | 2.66 | 2.66 |  |  | 0 | 1.6983 | 1.6983
.7 | REATERRO MANUAL C/COMPACTACAO P/FUNDACOES | 1 | M3 |  |  |  | 1 | M3
| SERVENTE | 2 | H |  | 11.14 |  | 2 | H |  | 8.547
| Encargos |  |  |  | 16.07 |  |  |  |  | 10.1728
| BDI |  |  | 0 | 8.14 |  |  |  | 0 | 3.9238
|  |  |  | 0 | 35.35 | 35.35 |  |  | 0 | 22.6436 | 22.6436
.8 | CARGA/TRANSPORTE/DESCARGA DE MATERIAL ESCAVADO | 1 | M3 |  |  |  | 1 | M3
| CAMINHAO BASCULANTE LOCACAO | 0.08 | H | 8.8 |  |  | 0.08 | H | 6.6
| RETROESCAVADEIRA LOCACAO | 0.05 | H | 5.5 |  |  | 0.05 | H | 4.125
| MOTORISTA | 0.08 | H |  | 0.55 |  | 0.08 | H |  | 0.55
| OPERADOR RETROESCAVADEIRA | 0.05 | H |  | 0.35 |  | 0.05 | H |  | 0.35
| Encargos |  |  |  | 1.3 |  |  |  |  | 1.0712
| BDI |  |  | 4.28 | 0.66 |  |  |  | 2.248 | 0.41317
|  |  |  | 18.58 | 2.86 | 21.44 |  |  | 12.973 | 2.3844 | 15.3574
6. | INFRAESTRUTURA
.1 | MICROESTACA D=25CM COMPLETA | 1 | M | 32.67 | 44.85 |  | 1 | M | 24.5025 | 44.85
| BDI |  |  | 9.77 | 13.42 |  |  |  | 5.1358 | 9.4008
|  |  |  | 42.44 | 58.27 | 100.71 |  |  | 29.6383 | 54.2508 | 83.8891
.2 | CORTE DE CABECA DE ESTACA | 1 | UN |  |  |  | 1 | UN
| PEDREIRO | 1 | H |  | 6.93 |  | 1 | H |  | 5.159
| SERVENTE | 3 | H |  | 16.71 |  | 3 | H |  | 12.8205
| Encargos |  |  |  | 34.09 |  |  |  |  | 21.3996
| BDI |  |  | 0 | 17.27 |  |  |  | 0 | 8.254
|  |  |  | 0 | 75 | 75 |  |  | 0 | 47.6331 | 47.6331
.3 | LASTRO DE CONCRETO MAGRO-FCK10MPA(1:3:6)PREP/LANC. | 1 | M3 |  |  |  | 1 | M3
| AREIA MEDIA | 0.5 | M3 | 34 |  |  | 0.5 | M3 | 25.5
| BETONEIRA 320L MOTOR 3HP LOCACAO | 0.06 | D | 3 |  |  | 0.06 | D | 2.25
| BRITA 1 OU 2 | 1 | M3 | 65 |  |  | 1 | M3 | 48.75
| CIMENTO PORTLAND POZOLAMICO 320 | 230 | KG | 124.2 |  |  | 230 | KG | 93.15
| PEDREIRO | 3 | H |  | 20.79 |  | 3 | H |  | 15.477
| SERVENTE | 12 | H |  | 66.84 |  | 12 | H |  | 51.282
| Encargos |  |  |  | 126.38 |  |  |  |  | 79.4579
| BDI |  |  | 67.68 | 64.03 |  |  |  | 35.5594 | 30.6477
|  |  |  | 293.88 | 278.04 | 571.92 |  |  | 205.2094 | 176.8646 | 382.0741
.4 | FORMA FUNDACAO-TABUAS PINHO-REAPROVEITAMENTO 3X | 1 | M2 |  |  |  | 1 | M2
| GUIA PINHO 3a. 2,5 x 15cm - 1 x 6" | 2.5 | M | 31.08 |  |  | 2.5 | M | 23.31
| PONTALETE PINHO 3a. 3 x 3" | 1 | M | 15.62 |  |  | 1 | M | 11.715
| PREGOS BITOLAS VARIADAS | 0.2 | KG | 1.4 |  |  | 0.2 | KG | 1.05
| SARRAFO PINHO 3a. 2,5 x 5,0cm | 1.5 | M | 6.93 |  |  | 1.5 | M | 5.1975
| CARPINTEIRO | 1.3 | H |  | 9.22 |  | 1.3 | H |  | 6.7067
| SERVENTE | 1.3 | H |  | 7.24 |  | 1.3 | H |  | 5.5556
| Encargos |  |  |  | 23.74 |  |  |  |  | 14.5948
| BDI |  |  | 16.46 | 12.03 |  |  |  | 8.6509 | 5.6294
|  |  |  | 71.49 | 52.23 | 123.72 |  |  | 49.9234 | 32.4864 | 82.4098
.5 | ARMADURA CA-50 1/4" (6,3MM)-CORTE/DOBRA/MONTAGEM | 1 | KG |  |  |  | 1 | KG
| ACO CA-50 1/4" - 0,248kg/m | 1.1 | KG | 6.05 |  |  | 1.1 | KG | 4.5375
| ARAME RECOZIDO 18 BWG | 0.03 | KG | 0.22 |  |  | 0.03 | KG | 0.165
| AJUDANTE DE FERREIRO | 0.1 | H |  | 0.56 |  | 0.1 | H |  | 0.42735
| FERREIRO | 0.1 | H |  | 0.73 |  | 0.1 | H |  | 0.5159
| Encargos |  |  |  | 1.86 |  |  |  |  | 1.1227
| BDI |  |  | 1.88 | 0.94 |  |  |  | 0.98567 | 0.43303
|  |  |  | 8.15 | 4.09 | 12.24 |  |  | 5.6882 | 2.499 | 8.1871
.6 | ARMADURA CA-50 5/16" (8MM)-CORTE/DOBRA/MONTAGEM | 1 | KG |  |  |  | 1 | KG
| ACO CA-50 5/16" - 0,393kg/m | 1.1 | KG | 6.38 |  |  | 1.1 | KG | 4.785
| ARAME RECOZIDO 18 BWG | 0.03 | KG | 0.22 |  |  | 0.03 | KG | 0.165
| AJUDANTE DE FERREIRO | 0.1 | H |  | 0.56 |  | 0.1 | H |  | 0.42735
| FERREIRO | 0.1 | H |  | 0.73 |  | 0.1 | H |  | 0.5159
| Encargos |  |  |  | 1.86 |  |  |  |  | 1.1227
| BDI |  |  | 1.97 | 0.94 |  |  |  | 1.0375 | 0.43303
|  |  |  | 8.57 | 4.09 | 12.66 |  |  | 5.9875 | 2.499 | 8.4865
.7 | ARMADURA CA-50 3/8" (10MM)-CORTE/DOBRA/MONTAGEM | 1 | KG |  |  |  | 1 | KG
| ACO CA-50 3/8" - 0,624kg/m | 1.1 | KG | 6.49 |  |  | 1.1 | KG | 4.8675
| ARAME RECOZIDO 18 BWG | 0.03 | KG | 0.22 |  |  | 0.03 | KG | 0.165
| AJUDANTE DE FERREIRO | 0.1 | H |  | 0.56 |  | 0.1 | H |  | 0.42735
| FERREIRO | 0.1 | H |  | 0.73 |  | 0.1 | H |  | 0.5159
| Encargos |  |  |  | 1.86 |  |  |  |  | 1.1227
| BDI |  |  | 2.01 | 0.94 |  |  |  | 1.0548 | 0.43303
|  |  |  | 8.72 | 4.09 | 12.81 |  |  | 6.0873 | 2.499 | 8.5863
.8 | ARMADURA CA-50 1/2" (12,50MM)-CORTE/DOBRA/MONTAGEM | 1 | KG |  |  |  | 1 | KG
| ACO CA-50 1/2" - 0,963kg/m | 1.1 | KG | 5.12 |  |  | 1.1 | KG | 3.84
| ARAME RECOZIDO 18 BWG | 0.03 | KG | 0.22 |  |  | 0.03 | KG | 0.165
| AJUDANTE DE FERREIRO | 0.1 | H |  | 0.56 |  | 0.1 | H |  | 0.42735
| FERREIRO | 0.1 | H |  | 0.73 |  | 0.1 | H |  | 0.5159
| Encargos |  |  |  | 1.86 |  |  |  |  | 1.1227
| BDI |  |  | 1.6 | 0.94 |  |  |  | 0.83947 | 0.43303
|  |  |  | 6.94 | 4.09 | 11.03 |  |  | 4.8445 | 2.499 | 7.3434
.9 | ARMADURA CA-60 5MM-CORTE/DOBRA/MONTAGEM | 1 | KG |  |  |  | 1 | KG
| ACO CA-60 5,0mm - 0,157kg/m | 1.1 | KG | 5.83 |  |  | 1.1 | KG | 4.3725
| ARAME RECOZIDO 18 BWG | 0.02 | KG | 0.15 |  |  | 0.02 | KG | 0.1125
| AJUDANTE DE FERREIRO | 0.07 | H |  | 0.39 |  | 0.07 | H |  | 0.29914
| FERREIRO | 0.07 | H |  | 0.51 |  | 0.07 | H |  | 0.36113
| Encargos |  |  |  | 1.3 |  |  |  |  | 0.78587
| BDI |  |  | 1.79 | 0.66 |  |  |  | 0.94008 | 0.30312
|  |  |  | 7.77 | 2.86 | 10.63 |  |  | 7.77 | 2.86 | 10.63
.10 | CONCRETO FCK 25MPA - PRE-MISTURADO - CONV. | 1 | M3 |  |  |  | 1 | M3
| CONCRETO PRÉ-MISTURADO fck 25,0 Mpa | 1.05 | M3 | 341.25 |  |  | 1.05 | M3 | 255.9375
Encargos
| BDI |  |  | 102.1 | 0 |  |  |  | 102.1 | 0
|  |  |  | 443.35 | 0 | 443.35 |  |  | 443.35 | 0 | 443.35
.11 | BOMBEAMENTO DE CONCRETO | 1 | M3 |  |  |  | 1 | M3
| BOMBEAMENTO DE CONCRETO(acima de 30m3) | 1 | M3 | 24 |  |  | 1 | M3 | 18
| MOTOR ELETRICO 2HP P/VIBRADOR LOCACAO | 0.1 | D | 2 |  |  | 0.1 | D | 1.5
| PEDREIRO | 0.5 | H |  | 3.47 |  | 0.5 | H |  | 2.5795
| SERVENTE | 0.5 | H |  | 2.79 |  | 0.5 | H |  | 2.1368
| Encargos |  |  |  | 9.03 |  |  |  |  | 5.6134
| BDI |  |  | 7.78 | 4.57 |  |  |  | 4.0873 | 2.1651
|  |  |  | 33.78 | 19.86 | 53.64 |  |  | 23.5873 | 12.4948 | 36.0821
.12 | TRANSP/LANC/ADENS/ACABAMENTO CONCRETO P/FUNDACAO | 1 | M3 |  |  |  | 1 | M3
| MOTOR ELETRICO 2HP P/VIBRADOR LOCACAO | 0.01 | D | 0.2 |  |  | 0.01 | D | 0.15
| PEDREIRO | 2 | H |  | 13.86 |  | 2 | H |  | 10.318
| SERVENTE | 6 | H |  | 33.42 |  | 6 | H |  | 25.641
| Encargos |  |  |  | 68.19 |  |  |  |  | 42.7991
| BDI |  |  | 0.06 | 34.55 |  |  |  | 0.031441 | 16.5081
|  |  |  | 0.26 | 150.02 | 150.28 |  |  | 0.18144 | 95.2662 | 95.4476
.13 | ENSAIO DE CORPO-DE-PROVA DE CONCRETO | 1 | UN |  |  |  | 1 | UN
| SERVIÇO DE ENSAIO DE CP DE CONCRETO | 1 | UN | 14.33 |  |  | 1 | UN | 10.75
Encargos
| BDI |  |  | 4.29 | 0 |  |  |  | 2.2532 | 0
|  |  |  | 18.62 | 0 | 18.62 |  |  | 13.0032 | 0 | 13.0032
7. | SUPRAESTRUTURA
.1 | FORMA COMPENS.RESINADO-LAJE-REAP.3X-INCL.ESCORAM. | 1 | M2 |  |  |  | 1 | M2
| CAIBRO PINHO 3a. 5 x 7cm | 1 | M | 11.97 |  |  | 1 | M | 8.9775
| CHAPA COMPENSADO FORMA RESINADA 12mm | 0.467 | M2 | 13.13 |  |  | 0.467 | M2 | 9.8475
| ESCORA DE EUCALIPTO | 2.8 | M | 2.8 |  |  | 2.8 | M | 2.1
| PREGOS BITOLAS VARIADAS | 0.2 | KG | 1.4 |  |  | 0.2 | KG | 1.05
| SARRAFO PINHO 3a. 2,5 x 7,0cm | 2 | M | 12.76 |  |  | 2 | M | 9.57
| CARPINTEIRO | 1.19 | H |  | 8.44 |  | 1.19 | H |  | 6.1392
| SERVENTE | 1 | H |  | 5.57 |  | 1 | H |  | 4.2735
| Encargos |  |  |  | 20.21 |  |  |  |  | 12.3934
| BDI |  |  | 12.58 | 10.24 |  |  |  | 6.612 | 4.7803
|  |  |  | 54.64 | 44.46 | 99.1 |  |  | 38.157 | 27.5864 | 65.7434
.2 | FORMA COMPENS.RESINADO-VIGA-REAP.3X-INCL.ESCORAM. | 1 | M2 |  |  |  | 1 | M2
| CAIBRO PINHO 3a. 5 x 7cm | 1.3 | M | 15.56 |  |  | 1.3 | M | 11.67
| CHAPA COMPENSADO FORMA RESINADA 12mm | 0.37 | M2 | 10.4 |  |  | 0.37 | M2 | 7.8
| ESCORA DE EUCALIPTO | 2.8 | M | 2.8 |  |  | 2.8 | M | 2.1
| PREGOS BITOLAS VARIADAS | 0.2 | KG | 1.4 |  |  | 0.2 | KG | 1.05
| SARRAFO PINHO 3a. 2,5 x 5,0cm | 2.2 | M | 10.16 |  |  | 2.2 | M | 7.62
| SARRAFO PINHO 3a. 2,5 x 7,0cm | 1.72 | M | 10.97 |  |  | 1.72 | M | 8.2275
| CARPINTEIRO | 1.68 | H |  | 11.91 |  | 1.68 | H |  | 8.6671
| SERVENTE | 1 | H |  | 5.57 |  | 1 | H |  | 4.2735
| Encargos |  |  |  | 25.21 |  |  |  |  | 15.4022
| BDI |  |  | 15.35 | 12.77 |  |  |  | 8.063 | 5.9408
|  |  |  | 66.64 | 55.46 | 122.1 |  |  | 46.5305 | 34.2836 | 80.8141
.3 | FORMA COMPENS.RESINADO-PILAR-REAP.3X | 1 | M2 |  |  |  | 1 | M2
| CHAPA COMPENSADO FORMA RESINADA 12mm | 0.37 | M2 | 10.4 |  |  | 0.37 | M2 | 7.8
| GUIA PINHO 3a. 2,5 x 10cm - 1 x 4" | 2.3 | M | 23.35 |  |  | 2.3 | M | 17.5125
| PREGOS BITOLAS VARIADAS | 0.2 | KG | 1.4 |  |  | 0.2 | KG | 1.05
| SARRAFO PINHO 3a. 2,5 x 5,0cm | 0.6 | M | 2.77 |  |  | 0.6 | M | 2.0775
| SARRAFO PINHO 3a. 2,5 x 7,0cm | 4.1 | M | 26.16 |  |  | 4.1 | M | 19.62
| CARPINTEIRO | 1.44 | H |  | 10.21 |  | 1.44 | H |  | 7.429
| SERVENTE | 1 | H |  | 5.57 |  | 1 | H |  | 4.2735
| Encargos |  |  |  | 22.76 |  |  |  |  | 13.9285
| BDI |  |  | 19.17 | 11.53 |  |  |  | 10.0736 | 5.3724
|  |  |  | 83.25 | 50.07 | 133.32 |  |  | 58.1336 | 31.0033 | 89.1369
.4 | ARMADURA CA-50 1/4" (6,3MM)-CORTE/DOBRA/MONTAGEM | 1 | KG |  |  |  | 1 | KG
| ACO CA-50 1/4" - 0,248kg/m | 1.1 | KG | 6.05 |  |  | 1.1 | KG | 4.5375
| ARAME RECOZIDO 18 BWG | 0.03 | KG | 0.22 |  |  | 0.03 | KG | 0.165
| AJUDANTE DE FERREIRO | 0.1 | H |  | 0.56 |  | 0.1 | H |  | 0.42735
| FERREIRO | 0.1 | H |  | 0.73 |  | 0.1 | H |  | 0.5159
| Encargos |  |  |  | 1.86 |  |  |  |  | 1.1227
| BDI |  |  | 1.88 | 0.94 |  |  |  | 0.98567 | 0.43303
|  |  |  | 8.15 | 4.09 | 12.24 |  |  | 5.6882 | 2.499 | 8.1871
.5 | ARMADURA CA-50 5/16" (8MM)-CORTE/DOBRA/MONTAGEM | 1 | KG |  |  |  | 1 | KG
| ACO CA-50 5/16" - 0,393kg/m | 1.1 | KG | 6.38 |  |  | 1.1 | KG | 4.785
| ARAME RECOZIDO 18 BWG | 0.03 | KG | 0.22 |  |  | 0.03 | KG | 0.165
| AJUDANTE DE FERREIRO | 0.1 | H |  | 0.56 |  | 0.1 | H |  | 0.42735
| FERREIRO | 0.1 | H |  | 0.73 |  | 0.1 | H |  | 0.5159
| Encargos |  |  |  | 1.86 |  |  |  |  | 1.1227
| BDI |  |  | 1.97 | 0.94 |  |  |  | 1.0375 | 0.43303
|  |  |  | 8.57 | 4.09 | 12.66 |  |  | 5.9875 | 2.499 | 8.4865
.6 | ARMADURA CA-50 3/8" (10MM)-CORTE/DOBRA/MONTAGEM | 1 | KG |  |  |  | 1 | KG
| ACO CA-50 3/8" - 0,624kg/m | 1.1 | KG | 6.49 |  |  | 1.1 | KG | 4.8675
| ARAME RECOZIDO 18 BWG | 0.03 | KG | 0.22 |  |  | 0.03 | KG | 0.165
| AJUDANTE DE FERREIRO | 0.1 | H |  | 0.56 |  | 0.1 | H |  | 0.42735
| FERREIRO | 0.1 | H |  | 0.73 |  | 0.1 | H |  | 0.5159
| Encargos |  |  |  | 1.86 |  |  |  |  | 1.1227
| BDI |  |  | 2.01 | 0.94 |  |  |  | 1.0548 | 0.43303
|  |  |  | 8.72 | 4.09 | 12.81 |  |  | 6.0873 | 2.499 | 8.5863
.7 | ARMADURA CA-50 1/2" (12,50MM)-CORTE/DOBRA/MONTAGEM | 1 | KG |  |  |  | 1 | KG
| ACO CA-50 1/2" - 0,963kg/m | 1.1 | KG | 5.12 |  |  | 1.1 | KG | 3.84
| ARAME RECOZIDO 18 BWG | 0.03 | KG | 0.22 |  |  | 0.03 | KG | 0.165
| AJUDANTE DE FERREIRO | 0.1 | H |  | 0.56 |  | 0.1 | H |  | 0.42735
| FERREIRO | 0.1 | H |  | 0.73 |  | 0.1 | H |  | 0.5159
| Encargos |  |  |  | 1.86 |  |  |  |  | 1.1227
| BDI |  |  | 1.6 | 0.94 |  |  |  | 0.83947 | 0.43303
|  |  |  | 6.94 | 4.09 | 11.03 |  |  | 4.8445 | 2.499 | 7.3434
.8 | ARMADURA CA-50 5/8" (16MM)-CORTE/DOBRA/MONTAGEM | 1 | KG |  |  |  | 1 | KG
| ACO CA-50 5/8" - 1,570kg/m | 1.1 | KG | 4.98 |  |  | 1.1 | KG | 3.735
| ARAME RECOZIDO 18 BWG | 0.03 | KG | 0.22 |  |  | 0.03 | KG | 0.165
| AJUDANTE DE FERREIRO | 0.1 | H |  | 0.56 |  | 0.1 | H |  | 0.42735
| FERREIRO | 0.1 | H |  | 0.73 |  | 0.1 | H |  | 0.5159
| Encargos |  |  |  | 1.86 |  |  |  |  | 1.1227
| BDI |  |  | 1.56 | 0.94 |  |  |  | 0.81746 | 0.43303
|  |  |  | 6.76 | 4.09 | 10.85 |  |  | 4.7175 | 2.499 | 7.2164
.9 | ARMADURA CA-60 5MM-CORTE/DOBRA/MONTAGEM | 1 | KG |  |  |  | 1 | KG
| ACO CA-60 5,0mm - 0,157kg/m | 1.1 | KG | 5.83 |  |  | 1.1 | KG | 4.3725
| ARAME RECOZIDO 18 BWG | 0.02 | KG | 0.15 |  |  | 0.02 | KG | 0.1125
| AJUDANTE DE FERREIRO | 0.07 | H |  | 0.39 |  | 0.07 | H |  | 0.29914
| FERREIRO | 0.07 | H |  | 0.51 |  | 0.07 | H |  | 0.36113
| Encargos |  |  |  | 1.3 |  |  |  |  | 0.78587
| BDI |  |  | 1.79 | 0.66 |  |  |  | 0.94008 | 0.30312
|  |  |  | 7.77 | 2.86 | 10.63 |  |  | 5.4251 | 1.7493 | 7.1743
.10 | CONCRETO FCK 25MPA - PRE-MISTURADO - CONV. | 1 | M3 |  |  |  | 1 | M3
| CONCRETO PRÉ-MISTURADO fck 25,0 Mpa | 1.05 | M3 | 341.25 |  |  | 1.05 | M3 | 255.9375
Encargos
| BDI |  |  | 102.1 | 0 |  |  |  | 53.6457 | 0
|  |  |  | 443.35 | 0 | 443.35 |  |  | 309.5832 | 0 | 309.5832
.11 | BOMBEAMENTO DE CONCRETO | 1 | M3 |  |  |  | 1 | M3
| BOMBEAMENTO DE CONCRETO(acima de 30m3) | 1 | M3 | 24 |  |  | 1 | M3 | 18
| MOTOR ELETRICO 2HP P/VIBRADOR LOCACAO | 0.1 | D | 2 |  |  | 0.1 | D | 1.5
| PEDREIRO | 0.5 | H |  | 3.47 |  | 0.5 | H |  | 2.5795
| SERVENTE | 0.5 | H |  | 2.79 |  | 0.5 | H |  | 2.1368
| Encargos |  |  |  | 9.03 |  |  |  |  | 5.6134
| BDI |  |  | 7.78 | 4.57 |  |  |  | 4.0873 | 2.1651
|  |  |  | 33.78 | 19.86 | 53.64 |  |  | 23.5873 | 12.4948 | 36.0821
.12 | TRANSP/LANÇAM/ADENS/ACABAMENTO CONCRETO P/ESTRUTURA | 1 | M3 |  |  |  | 1 | M3
| MOTOR ELETRICO 2HP P/VIBRADOR LOCACAO | 0.01 | D | 0.2 |  |  | 0.01 | D | 0.15
| PEDREIRO | 1.62 | H |  | 11.23 |  | 1.62 | H |  | 8.3576
| SERVENTE | 1.62 | H |  | 9.02 |  | 1.62 | H |  | 6.9231
| Encargos |  |  |  | 29.2 |  |  |  |  | 18.1873
| BDI |  |  | 0.06 | 14.8 |  |  |  | 0.031441 | 7.015
|  |  |  | 0.26 | 64.25 | 64.51 |  |  | 0.18144 | 40.483 | 40.6645
.13 | ENSAIO DE CORPO-DE-PROVA DE CONCRETO | 1 | UN |  |  |  | 1 | UN
| SERVIÇO DE ENSAIO DE CP DE CONCRETO | 1 | UN | 14.33 |  |  | 1 | UN | 10.75
Encargos
| BDI |  |  | 4.29 | 0 |  |  |  | 2.2532 | 0
|  |  |  | 18.62 | 0 | 18.62 |  |  | 13.0032 | 0 | 13.0032
8. | PAREDES E PAINEIS
.1 | ALVENARIA TIJOLOS FURADOS 11,5X19X19CM-E=10CM-CUTELO | 1 | M2 |  |  |  | 1 | M2
| AREIA MEDIA | 0.015 | M3 | 1.02 |  |  | 0.015 | M3 | 0.765
| CAL HIDRATADA | 2.18 | KG | 1.53 |  |  | 2.18 | KG | 1.1475
| CIMENTO PORTLAND POZOLAMICO 320 | 2.18 | KG | 1.18 |  |  | 2.18 | KG | 0.885
| TIJOLO 8 FUROS 11,5 X 19,0 X 19,0CM | 25 | UN | 16 |  |  | 25 | UN | 12
| PEDREIRO | 1 | H |  | 6.93 |  | 1 | H |  | 5.159
| SERVENTE | 1 | H |  | 5.57 |  | 1 | H |  | 4.2735
| Encargos |  |  |  | 18.03 |  |  |  |  | 11.2268
| BDI |  |  | 5.9 | 9.13 |  |  |  | 3.1016 | 4.3303
|  |  |  | 25.63 | 39.66 | 65.29 |  |  | 17.8991 | 24.9895 | 42.8886
.2 | ALVENARIA TIJOLOS FURADOS 11,5X19X19CM-E=20CM-CHATO | 1 | M2 |  |  |  | 1 | M2
| AREIA MEDIA | 0.0413 | M3 | 2.81 |  |  | 0.0413 | M3 | 2.1075
| CAL HIDRATADA | 6.19 | KG | 4.33 |  |  | 6.19 | KG | 3.2475
| CIMENTO PORTLAND POZOLAMICO 320 | 6.19 | KG | 3.34 |  |  | 6.19 | KG | 2.505
| TIJOLO 8 FUROS 11,5 X 19,0 X 19,0CM | 47 | UN | 30.08 |  |  | 47 | UN | 22.56
| PEDREIRO | 1.2 | H |  | 8.32 |  | 1.2 | H |  | 6.1908
| SERVENTE | 1.3 | H |  | 7.24 |  | 1.3 | H |  | 5.5556
| Encargos |  |  |  | 22.44 |  |  |  |  | 13.9807
| BDI |  |  | 12.14 | 11.37 |  |  |  | 6.3762 | 5.3925
|  |  |  | 52.7 | 49.37 | 102.07 |  |  | 36.7962 | 31.1196 | 67.9158
.3 | VERGA/CONTRAVERGA CONC.ARMADO-MOLDADA IN LOCO | 1 | M3 |  |  |  | 1 | M3
| ACO CA-50 3/8" - 0,624kg/m | 69 | KG | 407.1 |  |  | 69 | KG | 305.325
| ARAME RECOZIDO 18 BWG | 1.2 | KG | 8.88 |  |  | 1.2 | KG | 6.66
| AREIA MEDIA | 0.933 | M3 | 63.44 |  |  | 0.933 | M3 | 47.58
| BETONEIRA 320L MOTOR 3HP LOCACAO | 0.044 | D | 2.2 |  |  | 0.044 | D | 1.65
| BRITA 1 OU 2 | 0.836 | M3 | 54.34 |  |  | 0.836 | M3 | 40.755
| CHAPA COMPENSADO RESINADO FENOLICO 6mm | 10 | M2 | 183.1 |  |  | 10 | M2 | 137.325
| CIMENTO PORTLAND POZOLAMICO 320 | 268 | KG | 144.72 |  |  | 268 | KG | 108.54
| DESMOLDANTE | 2.2 | L | 7.26 |  |  | 2.2 | L | 5.445
| PONTALETE PINHO 3a. 3 x 3" | 32 | M | 499.84 |  |  | 32 | M | 374.88
| PREGOS BITOLAS VARIADAS | 2.13 | KG | 14.91 |  |  | 2.13 | KG | 11.1825
| SARRAFO PINHO 3a. 2,5 x 10,0cm | 16.3 | M | 113.29 |  |  | 16.3 | M | 84.9675
| CARPINTEIRO | 16 | H |  | 113.44 |  | 16 | H |  | 82.544
| FERREIRO | 4.8 | H |  | 34.9 |  | 4.8 | H |  | 24.7632
| PEDREIRO | 2 | H |  | 13.86 |  | 2 | H |  | 10.318
| SERVENTE | 25 | H |  | 139.25 |  | 25 | H |  | 106.8375
| Encargos |  |  |  | 434.75 |  |  |  |  | 267.16
| BDI |  |  | 448.52 | 220.27 |  |  |  | 235.6606 | 103.0464
|  |  |  | 1947.6 | 956.47 | 2904.07 |  |  | 1359.9706 | 594.6691 | 1954.6396
.4 | ALVENARIA ENCUNHAMENTO C/TIJOLO MACICO-PAREDE INTERNA | 1 | M2 |  |  |  | 1 | M2
| ARGAMASSA REGULAR ca-am 1:5 | 0.032 | M3 | 4.48 |  |  | 0.032 | M3 | 3.36
| CIMENTO PORTLAND POZOLAMICO 320 | 4.595 | KG | 2.48 |  |  | 4.595 | KG | 1.86
| TIJOLO MACICO 20,0 x 10,0 x 5,0cm | 79 | UN | 45.82 |  |  | 79 | UN | 34.365
| PEDREIRO | 1.4 | H |  | 9.7 |  | 1.4 | H |  | 7.2226
| SERVENTE | 0.8 | H |  | 4.46 |  | 0.8 | H |  | 3.4188
| Encargos |  |  |  | 20.42 |  |  |  |  | 12.6656
| BDI |  |  | 15.79 | 10.35 |  |  |  | 8.2972 | 4.8853
|  |  |  | 68.57 | 44.93 | 113.5 |  |  | 47.8822 | 28.1923 | 76.0745
.5 | ALVENARIA ENCUNHAMENTO C/TIJOLO MACICO-PAREDE EXTERNA | 1 | M2 |  |  |  | 1 | M2
| AREIA MEDIA | 0.092 | M3 | 6.26 |  |  | 0.092 | M3 | 4.695
| CIMENTO PORTLAND POZOLAMICO 320 | 24.1 | KG | 13.01 |  |  | 24.1 | KG | 9.7575
| TIJOLO MACICO 20,0 x 10,0 x 5,0cm | 155 | UN | 89.9 |  |  | 155 | UN | 67.425
| PEDREIRO | 2 | H |  | 13.86 |  | 2 | H |  | 10.318
| SERVENTE | 2.592 | H |  | 14.44 |  | 2.592 | H |  | 11.0769
| Encargos |  |  |  | 40.81 |  |  |  |  | 25.4647
| BDI |  |  | 32.66 | 20.68 |  |  |  | 17.1619 | 9.822
|  |  |  | 141.83 | 89.79 | 231.62 |  |  | 99.0394 | 56.6815 | 155.7209
9. | COBERTURA
.1 | ESTRUTURA MADEIRA ANCORADA LAJE P/TELHA METALICA | 1 | M2 |  |  |  | 1 | M2
| MADEIRA PINHO P/ESTRUTURA TELHADO | 0.011 | M3 | 28.34 |  |  | 0.011 | M3 | 21.255
| PREGOS BITOLAS VARIADAS | 0.01 | KG | 0.07 |  |  | 0.01 | KG | 0.0525
| CARPINTEIRO | 0.5 | H |  | 3.55 |  | 0.5 | H |  | 2.5795
| SERVENTE | 0.5 | H |  | 2.79 |  | 0.5 | H |  | 2.1368
| Encargos |  |  |  | 9.14 |  |  |  |  | 5.6134
| BDI |  |  | 8.5 | 4.63 |  |  |  | 4.4662 | 2.1651
|  |  |  | 36.91 | 20.11 | 57.02 |  |  | 25.7737 | 12.4948 | 38.2684
.2 | COBERTURA C/TELHA TERMOACUSTICA ALUZINCO E=0,50MM | 1 | M2 |  |  |  | 1 | M2
| PARAFUSO C/VEDACAO BORRACHA P/ALUZINCO | 4 | UN | 6.28 |  |  | 4 | UN | 4.71
| TELHA TERMOACUST. SIMPLES ALUZINCO E=0,50MM C/EPS E=30MM | 1.15 | M2 | 59.65 |  |  | 1.15 | M2 | 44.7375
| SERVENTE | 0.4 | H |  | 2.23 |  | 0.4 | H |  | 1.7094
| TELHADISTA | 0.4 | H |  | 2.77 |  | 0.4 | H |  | 2.0636
| Encargos |  |  |  | 7.21 |  |  |  |  | 4.4907
| BDI |  |  | 19.73 | 3.65 |  |  |  | 10.3644 | 1.7321
|  |  |  | 85.66 | 15.86 | 101.52 |  |  | 59.8119 | 9.9958 | 69.8077
.3 | CUMEEIRA PARA TELHA ALUZINCO E=0,50MM | 1 | M |  |  |  | 1 | M
| CUMEEIRA ALUZINCO E=0,50MM | 1.3 | M | 42.84 |  |  | 1.3 | M | 32.13
| SERVENTE | 0.25 | H |  | 1.39 |  | 0.25 | H |  | 1.0684
| TELHADISTA | 0.25 | H |  | 1.73 |  | 0.25 | H |  | 1.2897
| Encargos |  |  |  | 4.5 |  |  |  |  | 2.8067
| BDI |  |  | 12.82 | 2.28 |  |  |  | 6.7346 | 1.0826
|  |  |  | 55.66 | 9.9 | 65.56 |  |  | 38.8646 | 6.2474 | 45.112
4. | ALGEROZ/RUFO ALUZINCO E=0,50MM CORTE MEDIO 28 | 1 | M |  |  |  | 1 | M
| AREIA MEDIA | 0.003 | M3 | 0.2 |  |  | 0.003 | M3 | 0.15
| CIMENTO PORTLAND POZOLAMICO 320 | 1.08 | KG | 0.58 |  |  | 1.08 | KG | 0.435
| MASTIQUE POLIURETANO-CARTUCHO | 0.0675 | UN | 1.34 |  |  | 0.0675 | UN | 1.005
| PARAFUSO C/VEDACAO BORRACHA P/ALUZINCO | 2 | UN | 3.14 |  |  | 2 | UN | 2.355
| RUFO ALUZINCO CORTE MEDIO 28 E=0,50MM | 1.03 | M | 16.44 |  |  | 1.03 | M | 12.33
| AJUDANTE DE INSTALADOR HIDRAULICO | 0.5 | H |  | 2.74 |  | 0.5 | H |  | 2.1368
| ENCANADOR | 0.5 | H |  | 3.77 |  | 0.5 | H |  | 2.5795
| Encargos |  |  |  | 9.39 |  |  |  |  | 5.6134
| BDI |  |  | 6.49 | 4.76 |  |  |  | 3.4113 | 2.1651
|  |  |  | 28.19 | 20.66 | 48.85 |  |  | 19.6863 | 12.4948 | 32.1811
.5 | CAPEAMENTO ALUZINCO E=0,50MM CORTE MEDIO 45 | 1 | M |  |  |  | 1 | M
| CAPEAMENTO ALUZINCO CORTE MEDIO 45 E=0,50MM | 1.03 | M | 26.42 |  |  | 1.03 | M | 19.815
| PARAFUSO C/VEDACAO BORRACHA P/ALUZINCO | 2 | UN | 3.14 |  |  | 2 | UN | 2.355
| AJUDANTE DE INSTALADOR HIDRAULICO | 0.5 | H |  | 2.74 |  | 0.5 | H |  | 2.1368
| ENCANADOR | 0.5 | H |  | 3.77 |  | 0.5 | H |  | 2.5795
| Encargos |  |  |  | 9.39 |  |  |  |  | 5.6134
| BDI |  |  | 8.84 | 4.76 |  |  |  | 4.6469 | 2.1651
|  |  |  | 38.4 | 20.66 | 59.06 |  |  | 26.8169 | 12.4948 | 39.3117
10. | IMPERMEABILIZACOES E ISOLAMENTOS
.1 | JUNTA DE DILATACAO-HIDROASFALTO-8 DEMAOS | 1 | M |  |  |  | 1 | M
| HIDROASFALTO | 0.26 | KG | 1.17 |  |  | 0.26 | KG | 0.88
| SERVENTE | 0.12 | H |  | 0.67 |  | 0.12 | H |  | 0.51282
| Encargos |  |  |  | 0.97 |  |  |  |  | 0.61037
| BDI |  |  | 0.35 | 0.49 |  |  |  | 0.18445 | 0.23543
|  |  |  | 1.52 | 2.13 | 3.65 |  |  | 1.0645 | 1.3586 | 2.4231
.2 | REGULARIZACAO DE BASE P/MANTA CI-AR 1:5 | 1 | M2 |  |  |  | 1 | M2
| AREIA MEDIA | 0.018 | M3 | 1.22 |  |  | 0.018 | M3 | 0.915
| CIMENTO PORTLAND POZOLAMICO 320 | 4.38 | KG | 2.37 |  |  | 4.38 | KG | 1.7775
| PEDREIRO | 0.25 | H |  | 1.73 |  | 0.25 | H |  | 1.2897
| SERVENTE | 0.55 | H |  | 3.06 |  | 0.55 | H |  | 2.3504
| Encargos |  |  |  | 6.91 |  |  |  |  | 4.3326
| BDI |  |  | 1.07 | 3.5 |  |  |  | 0.56436 | 1.6711
|  |  |  | 4.66 | 15.2 | 19.86 |  |  | 3.2569 | 9.6439 | 12.9008
.3 | IMPERMEABILIZACAO C/MANTA ASFALTICA E=4MM | 1 | M2 |  |  |  | 1 | M2
| MANTA ASFALTICA e=4mm | 1.12 | M2 | 28.95 |  |  | 1.12 | M2 | 21.7125
| TINTA PRIMER BRANCO POLIU. C/CATALIZADOR | 0.3 | L | 11.3 |  |  | 0.3 | L | 8.475
| PEDREIRO | 0.6 | H |  | 4.16 |  | 0.6 | H |  | 3.0954
| SERVENTE | 0.7 | H |  | 3.9 |  | 0.7 | H |  | 2.9914
| Encargos |  |  |  | 11.62 |  |  |  |  | 7.2447
| BDI |  |  | 12.04 | 5.89 |  |  |  | 6.3274 | 2.7944
|  |  |  | 52.29 | 25.57 | 77.86 |  |  | 36.5149 | 16.1259 | 52.6408
.4 | PROTECAO MECANICA S/IMPERMEABILIZACAO ARG.CI-AR 1:7 | 1 | M2 |  |  |  | 1 | M2
| AREIA MEDIA | 0.0365 | M3 | 2.48 |  |  | 0.0365 | M3 | 1.86
| CIMENTO PORTLAND POZOLAMICO 320 | 6.24 | KG | 3.37 |  |  | 6.24 | KG | 2.5275
| PAPEL KRAFT BETUMADO DUPLO | 1.15 | M2 | 2.42 |  |  | 1.15 | M2 | 1.815
| PEDREIRO | 0.5 | H |  | 3.47 |  | 0.5 | H |  | 2.5795
| SERVENTE | 0.8 | H |  | 4.46 |  | 0.8 | H |  | 3.4188
| Encargos |  |  |  | 11.44 |  |  |  |  | 7.1393
| BDI |  |  | 2.47 | 5.8 |  |  |  | 1.3001 | 2.7537
|  |  |  | 10.74 | 25.17 | 35.91 |  |  | 7.5026 | 15.8913 | 23.3939
.5 | IMPERMEAB/IMUNIZACAO-MADEIRA BRUTA-1 DEMAO | 1 | M2 |  |  |  | 1 | M2
| IMUNIZANTE/IMPERMEABILIZANTE P/MADEIRA | 0.2 | L | 4.87 |  |  | 0.2 | L | 3.65
| SERVENTE | 0.4 | H |  | 2.23 |  | 0.4 | H |  | 1.7094
| Encargos |  |  |  | 3.22 |  |  |  |  | 2.0346
| BDI |  |  | 1.46 | 1.63 |  |  |  | 0.76506 | 0.78475
|  |  |  | 6.33 | 7.08 | 13.41 |  |  | 4.4151 | 4.5287 | 8.9438
11. | PISOS INTERNOS
.1 | LEITO DE PEDRA BRITADA 5CM | 1 | M2 |  |  |  | 1 | M2
| BRITA 1 OU 2 | 0.06 | M3 | 3.9 |  |  | 0.06 | M3 | 2.93
| PEDREIRO | 0.04 | H |  | 0.28 |  | 0.04 | H |  | 0.20636
| SERVENTE | 0.15 | H |  | 0.84 |  | 0.15 | H |  | 0.64102
| Encargos |  |  |  | 1.62 |  |  |  |  | 1.0086
| BDI |  |  | 1.17 | 0.82 |  |  |  | 0.61414 | 0.38902
|  |  |  | 5.07 | 3.56 | 8.63 |  |  | 3.5441 | 2.245 | 5.7891
.2 | CONTRAPISO CONCRETO IMPERMEAVEL-10CM-350KG CI/M3 | 1 | M2 |  |  |  | 1 | M2
| AREIA MEDIA | 0.063 | M3 | 4.28 |  |  | 0.063 | M3 | 3.21
| BRITA 1 OU 2 | 0.076 | M3 | 4.94 |  |  | 0.076 | M3 | 3.705
| CIMENTO PORTLAND POZOLAMICO 320 | 35 | KG | 18.9 |  |  | 35 | KG | 14.175
| IMPERMEABILIZANTE PEGA NORMAL | 0.7 | L | 4.78 |  |  | 0.7 | L | 3.585
| PEDREIRO | 0.7 | H |  | 4.85 |  | 0.7 | H |  | 3.6113
| SERVENTE | 0.85 | H |  | 4.73 |  | 0.85 | H |  | 3.6325
| Encargos |  |  |  | 13.82 |  |  |  |  | 8.6217
| BDI |  |  | 9.84 | 7 |  |  |  | 5.172 | 3.3255
|  |  |  | 42.74 | 30.4 | 73.14 |  |  | 29.847 | 19.1909 | 49.0379
.3 | PISO DE CIMENTO DESEMPENADO-ARG.1:4 CI-AR-3CM | 1 | M2 |  |  |  | 1 | M2
| AREIA MEDIA | 0.0364 | M3 | 2.48 |  |  | 0.0364 | M3 | 1.86
| CIMENTO PORTLAND POZOLAMICO 320 | 10.96 | KG | 5.92 |  |  | 10.96 | KG | 4.44
| PEDREIRO | 1 | H |  | 6.93 |  | 1 | H |  | 5.159
| SERVENTE | 1.15 | H |  | 6.41 |  | 1.15 | H |  | 4.9145
| Encargos |  |  |  | 19.24 |  |  |  |  | 11.9897
| BDI |  |  | 2.51 | 9.75 |  |  |  | 1.3205 | 4.6246
|  |  |  | 10.91 | 42.33 | 53.24 |  |  | 7.6205 | 26.6878 | 34.3083
.4 | PISO PARQUET FIXADO C/COLA PVA | 1 | M2 |  |  |  | 1 | M2
| COLA BRANCA P/PVA | 0.5 | KG | 8.55 |  |  | 0.5 | KG | 6.4125
| PARQUETE EM PLACA TIPO BW | 1.05 | M2 | 53.58 |  |  | 1.05 | M2 | 40.185
| SERVENTE | 0.7 | H |  | 3.9 |  | 0.7 | H |  | 2.9914
| TAQUEIRO | 0.5 | H |  | 3.47 |  | 0.5 | H |  | 2.5795
| Encargos |  |  |  | 10.63 |  |  |  |  | 6.6307
| BDI |  |  | 18.59 | 5.39 |  |  |  | 9.7671 | 2.5575
|  |  |  | 80.72 | 23.39 | 104.11 |  |  | 56.3646 | 14.7591 | 71.1237
.5 | PISO CERÂMICO ANTIDERRAPANTE 45X45-COM ARGAMASSA COLANTE | 1 | M2 |  |  |  | 1 | M2
| ARGAMASSA COLANTE | 2.5 | KG | 1.13 |  |  | 2.5 | KG | 0.8475
| CERÂMICA 50x50cm - (A) | 1.05 | M2 | 17.74 |  |  | 1.05 | M2 | 13.305
| LADRILHISTA | 0.45 | H |  | 3.12 |  | 0.45 | H |  | 2.3215
| SERVENTE | 0.36 | H |  | 2.01 |  | 0.36 | H |  | 1.5385
| Encargos |  |  |  | 7.4 |  |  |  |  | 4.5943
| BDI |  |  | 5.65 | 3.75 |  |  |  | 2.9664 | 1.7721
|  |  |  | 24.52 | 16.28 | 40.8 |  |  | 17.1189 | 10.2263 | 27.3453
.6 | REJUNTAMENTO PISO CERÂMICO | 1 | M2 |  |  |  | 1 | M2
| REJUNTE PARA CERÂMICA | 0.52 | KG | 1.98 |  |  | 0.52 | KG | 1.485
| SERVENTE | 0.25 | H |  | 1.39 |  | 0.25 | H |  | 1.0684
| Encargos |  |  |  | 2 |  |  |  |  | 1.2716
| BDI |  |  | 0.59 | 1.01 |  |  |  | 0.31126 | 0.49047
|  |  |  | 2.57 | 4.4 | 6.97 |  |  | 1.7963 | 2.8304 | 4.6267
.7 | PISO TATIL BORRACHA 25X25X0,5CM | 1 | M2 |  |  |  | 1 | M2
| COLA ADESIVA DE CONTATO P/PISO BORRACHA | 0.5 | KG | 12.64 |  |  | 0.5 | KG | 9.48
| PISO TATIL BORRACHA AMARELO 25X25X0,5CM | 16 | UN | 106.56 |  |  | 16 | UN | 79.92
| MAO DE OBRA PLACA BORRACHA | 1 | M2 |  | 6.5 |  | 1 | M2 |  | 5.159
| Encargos |  |  |  | 9.37 |  |  |  |  | 6.1403
| BDI |  |  | 35.66 | 4.75 |  |  |  | 18.7387 | 2.3684
|  |  |  | 154.86 | 20.62 | 175.48 |  |  | 108.1387 | 13.6677 | 121.8064
.8 | RODAPE MADEIRA 7CM | 1 | M |  |  |  | 1 | M
| PREGOS BITOLAS VARIADAS | 0.015 | KG | 0.11 |  |  | 0.015 | KG | 0.0825
| RODAPE BOLEADO MADEIRA 7cm | 1.03 | M | 12.05 |  |  | 1.03 | M | 9.0375
| TACO MADEIRA C/FIXADOR | 2 | UN | 3 |  |  | 2 | UN | 2.25
| CARPINTEIRO | 0.4 | H |  | 2.84 |  | 0.4 | H |  | 2.0636
| SERVENTE | 0.3 | H |  | 1.67 |  | 0.3 | H |  | 1.282
| Encargos |  |  |  | 6.5 |  |  |  |  | 3.9821
| BDI |  |  | 4.54 | 3.29 |  |  |  | 2.3832 | 1.5359
|  |  |  | 19.7 | 14.3 | 34 |  |  | 13.7532 | 8.8636 | 22.6168
12. | REVESTIMENTOS
12.1. | REVESTIMENTOS DE ARGAMASSA
.1 | CHAPISCO CI-AR 1:3-5MM PREPARO E APLICACAO | 1 | M2 |  |  |  | 1 | M2
| AREIA MEDIA | 0.0061 | M3 | 0.41 |  |  | 0.0061 | M3 | 0.3075
| CIMENTO PORTLAND POZOLAMICO 320 | 2.43 | KG | 1.31 |  |  | 2.43 | KG | 0.9825
| PEDREIRO | 0.1 | H |  | 0.69 |  | 0.1 | H |  | 0.5159
| SERVENTE | 0.15 | H |  | 0.84 |  | 0.15 | H |  | 0.64102
| Encargos |  |  |  | 2.21 |  |  |  |  | 1.377
| BDI |  |  | 0.51 | 1.12 |  |  |  | 0.27039 | 0.53112
|  |  |  | 2.23 | 4.86 | 7.09 |  |  | 1.5604 | 3.065 | 4.6254
.2 | CHAPISCO CI-AR 1:3-5MM PREPARO E APLICACAO-S/FORRO | 1 | M2 |  |  |  | 1 | M2
| AREIA MEDIA | 0.0061 | M3 | 0.41 |  |  | 0.0061 | M3 | 0.3075
| CIMENTO PORTLAND POZOLAMICO 320 | 2.43 | KG | 1.31 |  |  | 2.43 | KG | 0.9825
| PEDREIRO | 0.25 | H |  | 1.73 |  | 0.25 | H |  | 1.2897
| SERVENTE | 0.3 | H |  | 1.67 |  | 0.3 | H |  | 1.282
| Encargos |  |  |  | 4.9 |  |  |  |  | 3.061
| BDI |  |  | 0.51 | 2.48 |  |  |  | 0.27039 | 1.1807
|  |  |  | 2.23 | 10.78 | 13.01 |  |  | 1.5604 | 6.8135 | 8.3739
.3 | EMBOCO ASPERO P/AZULEJOS ARG.REGULAR CA-AR 1:5+ 7%CI-10MM | 1 | M2 |  |  |  | 1 | M2
| ARGAMASSA REGULAR ca-am 1:5 | 0.009 | M3 | 1.26 |  |  | 0.009 | M3 | 0.945
| CIMENTO PORTLAND POZOLAMICO 320 | 0.869 | KG | 0.47 |  |  | 0.869 | KG | 0.3525
| PEDREIRO | 0.5 | H |  | 3.47 |  | 0.5 | H |  | 2.5795
| SERVENTE | 0.6 | H |  | 3.34 |  | 0.6 | H |  | 2.5641
| Encargos |  |  |  | 9.82 |  |  |  |  | 6.122
| BDI |  |  | 0.52 | 4.98 |  |  |  | 0.27196 | 2.3613
|  |  |  | 2.25 | 21.61 | 23.86 |  |  | 1.5695 | 13.6269 | 15.1964
.4 | MASSA UNICA INTERNA ARG.MISTA 1:2:8 CI-CAL-AR 15MM | 1 | M2 |  |  |  | 1 | M2
| AREIA MEDIA | 0.016 | M3 | 1.09 |  |  | 0.016 | M3 | 0.8175
| BETONEIRA 320L MOTOR 3HP LOCACAO | 0.002 | D | 0.1 |  |  | 0.002 | D | 0.075
| CAL HIDRATADA | 1.751 | KG | 1.23 |  |  | 1.751 | KG | 0.9225
| CIMENTO PORTLAND POZOLAMICO 320 | 2.223 | KG | 1.2 |  |  | 2.223 | KG | 0.9
| FIBRA SINTETICA POLIPROPILENO P/ARGAMASSAS | 0.09 | SC | 0.38 |  |  | 0.09 | SC | 0.285
| PEDREIRO | 0.7 | H |  | 4.85 |  | 0.7 | H |  | 3.6113
| SERVENTE | 0.8 | H |  | 4.46 |  | 0.8 | H |  | 3.4188
| Encargos |  |  |  | 13.43 |  |  |  |  | 8.3674
| BDI |  |  | 1.2 | 6.8 |  |  |  | 0.62881 | 3.2274
|  |  |  | 5.2 | 29.54 | 34.74 |  |  | 3.6288 | 18.6248 | 22.2537
.5 | MASSA UNICA INTERNA ARG.MISTA 1:2:8 CI-CAL-AR 15MM-S/FORRO | 1 | M2 |  |  |  | 1 | M2
| AREIA MEDIA | 0.016 | M3 | 1.09 |  |  | 0.016 | M3 | 0.8175
| BETONEIRA 320L MOTOR 3HP LOCACAO | 0.002 | D | 0.1 |  |  | 0.002 | D | 0.075
| CAL HIDRATADA | 1.751 | KG | 1.23 |  |  | 1.751 | KG | 0.9225
| CIMENTO PORTLAND POZOLAMICO 320 | 2.223 | KG | 1.2 |  |  | 2.223 | KG | 0.9
| FIBRA SINTETICA POLIPROPILENO P/ARGAMASSAS | 0.09 | SC | 0.38 |  |  | 0.09 | SC | 0.285
| PEDREIRO | 0.8 | H |  | 5.54 |  | 0.8 | H |  | 4.1272
| SERVENTE | 0.9 | H |  | 5.01 |  | 0.9 | H |  | 3.8462
| Encargos |  |  |  | 15.22 |  |  |  |  | 9.49
| BDI |  |  | 1.2 | 7.71 |  |  |  | 0.62881 | 3.6604
|  |  |  | 5.2 | 33.48 | 38.68 |  |  | 3.6288 | 21.1238 | 24.7526
.6 | MASSA UNICA EXTERNA ARG.MISTA 1:2:8 CI-CAL-AR 20MM-C/IMPERM. | 1 | M2 |  |  |  | 1 | M2
| AREIA MEDIA | 0.0243 | M3 | 1.65 |  |  | 0.0243 | M3 | 1.2375
| BETONEIRA 320L MOTOR 3HP LOCACAO | 0.002 | D | 0.1 |  |  | 0.002 | D | 0.075
| CAL HIDRATADA | 3.64 | KG | 2.55 |  |  | 3.64 | KG | 1.9125
| CIMENTO PORTLAND POZOLAMICO 320 | 3.64 | KG | 1.97 |  |  | 3.64 | KG | 1.4775
| FIBRA SINTETICA POLIPROPILENO P/ARGAMASSAS | 0.15 | SC | 0.63 |  |  | 0.15 | SC | 0.4725
| SIKA 1 | 0.25 | KG | 2 |  |  | 0.25 | KG | 1.5
| PEDREIRO | 0.72 | H |  | 4.99 |  | 0.72 | H |  | 3.7145
| SERVENTE | 0.92 | H |  | 5.12 |  | 0.92 | H |  | 3.9316
| Encargos |  |  |  | 14.58 |  |  |  |  | 9.1005
| BDI |  |  | 2.66 | 7.39 |  |  |  | 1.3991 | 3.5102
|  |  |  | 11.56 | 32.08 | 43.64 |  |  | 8.0741 | 20.2568 | 28.3309
.7 | MASSA ÚNICA EXTERNA ARG.MISTA S/FORRO 1:2:8 CI-CAL-AR 20MM | 1 | M2 |  |  |  | 1 | M2
| AREIA MEDIA | 0.0243 | M3 | 1.65 |  |  | 0.0243 | M3 | 1.2375
| BETONEIRA 320L MOTOR 3HP LOCACAO | 0.002 | D | 0.1 |  |  | 0.002 | D | 0.075
| CAL HIDRATADA | 3.64 | KG | 2.55 |  |  | 3.64 | KG | 1.9125
| CIMENTO PORTLAND POZOLAMICO 320 | 3.64 | KG | 1.97 |  |  | 3.64 | KG | 1.4775
| FIBRA SINTETICA POLIPROPILENO P/ARGAMASSAS | 0.218 | SC | 0.92 |  |  | 0.218 | SC | 0.69
| SIKA 1 | 0.25 | KG | 2 |  |  | 0.25 | KG | 1.5
| PEDREIRO | 0.82 | H |  | 5.68 |  | 0.82 | H |  | 4.2304
| SERVENTE | 1 | H |  | 5.57 |  | 1 | H |  | 4.2735
| Encargos |  |  |  | 16.22 |  |  |  |  | 10.1215
| BDI |  |  | 2.75 | 8.22 |  |  |  | 1.4447 | 3.904
|  |  |  | 11.94 | 35.69 | 47.63 |  |  | 8.3372 | 22.5293 | 30.8665
12.2. | REVESTIMENTOS CERAMICOS E DE PEDRA
.1 | AZULEJO BRANCO A PRUMO C/COLA 20X20CM-INCL.REJUNTE | 1 | M2 |  |  |  | 1 | M2
| ARGAMASSA COLANTE | 5.36 | KG | 2.41 |  |  | 5.36 | KG | 1.8075
| AZULEJO 20X20 BRANCO BRILHO CLASSE A | 1.05 | M2 | 31.4 |  |  | 1.05 | M2 | 23.55
| REJUNTE PARA CERÂMICA | 0.25 | KG | 0.95 |  |  | 0.25 | KG | 0.7125
| AZULEJISTA | 0.3 | H |  | 2.08 |  | 0.3 | H |  | 1.5477
| SERVENTE | 0.3 | H |  | 1.67 |  | 0.3 | H |  | 1.282
| Encargos |  |  |  | 5.41 |  |  |  |  | 3.368
| BDI |  |  | 10.4 | 2.74 |  |  |  | 5.4644 | 1.2991
|  |  |  | 45.16 | 11.9 | 57.06 |  |  | 31.5344 | 7.4969 | 39.0312
.2 | PEITORIL BASALTO LUSTRADO | 1 | M |  |  |  | 1 | M
| AREIA MEDIA | 0.006 | M3 | 0.41 |  |  | 0.006 | M3 | 0.3075
| CIMENTO PORTLAND POZOLAMICO 320 | 1.17 | KG | 0.63 |  |  | 1.17 | KG | 0.4725
| PEITORIL DE BASALTO LUSTRADO | 1.05 | M | 30.19 |  |  | 1.05 | M | 22.6425
| LADRILHISTA | 0.8 | H |  | 5.54 |  | 0.8 | H |  | 4.1272
| SERVENTE | 0.6 | H |  | 3.34 |  | 0.6 | H |  | 2.5641
| Encargos |  |  |  | 12.81 |  |  |  |  | 7.9641
| BDI |  |  | 9.34 | 6.49 |  |  |  | 4.9095 | 3.0718
|  |  |  | 40.57 | 28.18 | 68.75 |  |  | 28.332 | 17.7273 | 46.0592
13. | ESQUADRIAS E VIDRACARIA
13.1. | SERRALHERIA
.1 | PORTA DE ABRIR DUAS FOLHAS VENEZIANADA - ALUMINIO | 1 | M2 |  |  |  | 1 | M2
| AREIA MEDIA | 0.01 | M3 | 0.68 |  |  | 0.01 | M3 | 0.51
| CIMENTO PORTLAND POZOLAMICO 320 | 1.7 | KG | 0.92 |  |  | 1.7 | KG | 0.69
| PORTA ALUMINIO ABRIR 2 FOLHAS | 1 | M2 | 650 |  |  | 1 | M2 | 487.5
| PEDREIRO | 2 | H |  | 13.86 |  | 2 | H |  | 10.318
| SERVENTE | 1.2 | H |  | 6.68 |  | 1.2 | H |  | 5.1282
| Encargos |  |  |  | 29.62 |  |  |  |  | 18.3844
| BDI |  |  | 194.96 | 15.01 |  |  |  | 102.4338 | 7.091
|  |  |  | 846.56 | 65.17 | 911.73 |  |  | 591.1338 | 40.9216 | 632.0554
.2 | GRADE FERRO 1/2" PARA PROTECAO DE JANELA | 1 | M2 |  |  |  | 1 | M2
| AREIA MEDIA | 0.01 | M3 | 0.68 |  |  | 0.01 | M3 | 0.51
| CIMENTO PORTLAND POZOLAMICO 320 | 2 | KG | 1.08 |  |  | 2 | KG | 0.81
| GRADE DE FERRO P/PROTECAO | 1 | M2 | 140 |  |  | 1 | M2 | 105
| PEDREIRO | 1.5 | H |  | 10.4 |  | 1.5 | H |  | 7.7385
| SERVENTE | 0.9 | H |  | 5.01 |  | 0.9 | H |  | 3.8462
| Encargos |  |  |  | 22.22 |  |  |  |  | 13.7883
| BDI |  |  | 42.41 | 11.26 |  |  |  | 22.2852 | 5.3183
|  |  |  | 184.17 | 48.89 | 233.06 |  |  | 128.6052 | 30.6912 | 159.2964
.3 | GUARDA-CORPO TIPO 02 EM ACO INOX - COLOCADO | 1 | M |  |  |  | 1 | M
| GUARDA-CORPO TIPO 01/02 ACO INOX - COLOCADO | 1 | M | 685.6 |  |  | 1 | M | 514.2
Encargos
| BDI |  |  | 205.13 | 0 |  |  |  | 107.7787 | 0
|  |  |  | 890.73 | 0 | 890.73 |  |  | 621.9787 | 0 | 621.9787
.4 | CORRIMAO DUPLO EM ACO INOX - COLOCADO | 1 | M |  |  |  | 1 | M
| CORRIMAO DUPLO ACO INOX - COLOCADO | 1 | M | 321.25 |  |  | 1 | M | 240.9375
Encargos
| BDI |  |  | 96.12 | 0 |  |  |  | 50.5016 | 0
|  |  |  | 417.37 | 0 | 417.37 |  |  | 291.4391 | 0 | 291.4391
.5 | ESCADA DE MARINHEIRO L=0,50M | 1 | M |  |  |  | 1 | M
| AREIA MEDIA | 0.002 | M3 | 0.14 |  |  | 0.002 | M3 | 0.105
| CIMENTO PORTLAND POZOLAMICO 320 | 0.5 | KG | 0.27 |  |  | 0.5 | KG | 0.2025
| ESCADA MARINHEIRO L=0,50M | 1 | M | 248.33 |  |  | 1 | M | 186.25
| PEDREIRO | 1.2 | H |  | 8.32 |  | 1.2 | H |  | 6.1908
| SERVENTE | 0.7 | H |  | 3.9 |  | 0.7 | H |  | 2.9914
| Encargos |  |  |  | 17.62 |  |  |  |  | 10.9289
| BDI |  |  | 74.42 | 8.93 |  |  |  | 39.1033 | 4.2154
|  |  |  | 323.16 | 38.77 | 361.93 |  |  | 225.6608 | 24.3265 | 249.9873
13.2. | MARCENARIA
.1 | PORTA MACIÇA MADEIRA LISA ABRIR 86X210CM - COLOCADA | 1 | CJ | 1600 | 0 |  | 1 | CJ | 1200 | 0 |  |  | 400
| BDI |  |  | 478.72 | 0 |  |  |  | 251.5255 | 0
|  |  |  | 2078.72 | 0 | 2078.72 |  |  | 1451.5255 | 0 | 1451.5255
.2 | PORTA MACIÇA MADEIRA LISA ABRIR C/VISOR 86X210CM - COLOCADA | 1 | CJ | 1700 | 0 |  | 1 | CJ | 1440 | 0
| BDI |  |  | 508.64 | 0 |  |  |  | 301.8306 | 0
|  |  |  | 2208.64 | 0 | 2208.64 |  |  | 1741.8306 | 0 | 1741.8306
.3 | PORTA MACIÇA MADEIRA VENEZIANADA ABRIR 66X210CM - COLOCADA | 1 | CJ | 1600 | 0 |  | 1 | CJ | 1200 | 0
| BDI |  |  | 478.72 | 0 |  |  |  | 251.5255 | 0
|  |  |  | 2078.72 | 0 | 2078.72 |  |  | 1451.5255 | 0 | 1451.5255
.4 | JANELA CORRER MADEIRA 170X160CM - COLOCADA | 1 | CJ | 1718 | 0 |  | 1 | CJ | 1288.5 | 0
| BDI |  |  | 514.03 | 0 |  |  |  | 270.0755 | 0
|  |  |  | 2232.03 | 0 | 2232.03 |  |  | 1558.5755 | 0 | 1558.5755
.5 | JANELA BASCULANTE MADEIRA 170X60CM - COLOCADA | 1 | CJ | 766 | 0 |  | 1 | CJ | 574.5 | 0
| BDI |  |  | 229.19 | 0 |  |  |  | 120.4179 | 0
|  |  |  | 995.19 | 0 | 995.19 |  |  | 694.9179 | 0 | 694.9179
.6 | JANELA BASCULANTE MADEIRA 60X60CM - COLOCADA | 1 | CJ | 418 | 0 |  | 1 | CJ | 313.5 | 0
| BDI |  |  | 125.07 | 0 |  |  |  | 65.711 | 0
|  |  |  | 543.07 | 0 | 543.07 |  |  | 379.211 | 0 | 379.211
.7 | FIXADOR DE PORTA LATAO TIPO MACHO/FEMEA | 1 | UN |  |  |  | 1 | UN
| PRENDEDOR / TRAVA DE PORTA, MONTAGEM PISO / PORTA, EM LATAO / ZAMAC, CROMADO | 1 | UN | 14.23 |  |  | 1 | UN | 10.67
| PEDREIRO | 0.3 | H |  | 2.08 |  | 0.3 | H |  | 1.5477
| SERVENTE | 0.15 | H |  | 0.84 |  | 0.15 | H |  | 0.64102
| Encargos |  |  |  | 4.21 |  |  |  |  | 2.6051
| BDI |  |  | 4.26 | 2.13 |  |  |  | 2.2365 | 1.0048
|  |  |  | 18.49 | 9.26 | 27.75 |  |  | 12.9065 | 5.7986 | 18.7051
.8 | VEDAÇAO DE ESQUADRIAS COM MASTIQUE POLIURETANO | 1 | M |  |  |  | 1 | M
| MASTIQUE POLIURETANO-CARTUCHO | 0.06 | UN | 1.19 |  |  | 0.06 | UN | 0.89
| APLICADOR IMPERMEABILIZANTES | 0.3 | H |  | 2.08 |  | 0.3 | H |  | 1.5477
| SERVENTE | 0.3 | H |  | 1.67 |  | 0.3 | H |  | 1.282
| Encargos |  |  |  | 5.41 |  |  |  |  | 3.368
| BDI |  |  | 0.36 | 2.74 |  |  |  | 0.18655 | 1.2991
|  |  |  | 1.55 | 11.9 | 13.45 |  |  | 1.0765 | 7.4969 | 8.5734
.9 | ALÇAPAO VENEZIANADO CURUPIXA 60X60CM-COMPLETO | 1 | CJ |  |  |  | 1 | CJ
| ALCAPAO VENEZIANADO CURUPIXA 60X60CM | 1 | CJ | 894.5 |  |  | 1 | CJ | 670.875
| AREIA MEDIA | 0.003 | M3 | 0.2 |  |  | 0.003 | M3 | 0.15
| CIMENTO PORTLAND POZOLAMICO 320 | 0.6 | KG | 0.32 |  |  | 0.6 | KG | 0.24
| PREGOS BITOLAS VARIADAS | 0.06 | KG | 0.42 |  |  | 0.06 | KG | 0.315
| TACO MADEIRA C/FIXADOR | 4 | UN | 6 |  |  | 4 | UN | 4.5
| CARPINTEIRO | 1.38 | H |  | 9.78 |  | 1.38 | H |  | 7.1194
| PEDREIRO | 0.6 | H |  | 4.16 |  | 0.6 | H |  | 3.0954
| SERVENTE | 1.53 | H |  | 8.52 |  | 1.53 | H |  | 6.5385
| Encargos |  |  |  | 32.39 |  |  |  |  | 11.4664
| BDI |  |  | 269.71 | 16.41 |  |  |  | 141.7095 | 5.915
|  |  |  | 1171.15 | 71.26 | 1242.41 |  |  | 817.7895 | 34.1347 | 851.9241
13.3. | VIDRACARIA
.1 | VIDRO TRANSPARENTE 4MM COLOCADO COM EPDM | 1 | M2 |  |  |  | 1 | M2
| VIDRO TRANSPARENTE 4mm | 1 | M2 | 66 |  |  | 1 | M2 | 49.5
| MAO DE OBRA VIDRO 4mm C/NEOPREME | 1 | M2 |  | 29 |  | 1 | M2 |  | 18
| Encargos |  |  |  | 41.82 |  |  |  |  | 21.424
| BDI |  |  | 19.75 | 21.19 |  |  |  | 10.3754 | 8.2634
|  |  |  | 85.75 | 92.01 | 177.76 |  |  | 59.8754 | 47.6874 | 107.5628
14. | INSTALAÇÕES ELÉTRICAS E DE TELECOMUNICAÇÕES
14.1. | INSTALAÇÕES ELÉTRICAS
.1 | ELETRODUTO PVC RÍGIDO 20mm (3/4") | 1 | M |  |  |  | 1 | M
| ELETRODUTO PVC ROSCAVEL 3/4" | 1 | M | 1.86 |  |  | 1 | M | 1.4
| AJUDANTE DE INSTALADOR ELETRICO | 0.1 | H |  | 0.56 |  | 0.1 | H |  | 0.42735
| INSTALADOR ELETRICO | 0.1 | H |  | 0.74 |  | 0.1 | H |  | 0.5159
| Encargos |  |  |  | 1.87 |  |  |  |  | 1.1227
| BDI |  |  | 0.56 | 0.95 |  |  |  | 0.29345 | 0.43303
|  |  |  | 2.42 | 4.12 | 6.54 |  |  | 1.6934 | 2.499 | 4.1924
.2 | CURVA ELETRODUTO PVC RÍGIDO 20mm (3/4") | 1 | UN |  |  |  | 1 | UN
| CURVA 90 PVC P/ELETRODUTO ROSCAV. 3/4" | 1 | UN | 0.48 |  |  | 1 | UN | 0.36
| AJUDANTE DE INSTALADOR ELETRICO | 0.03 | H |  | 0.17 |  | 0.03 | H |  | 0.12821
| INSTALADOR ELETRICO | 0.03 | H |  | 0.22 |  | 0.03 | H |  | 0.15477
| Encargos |  |  |  | 0.56 |  |  |  |  | 0.3368
| BDI |  |  | 0.14 | 0.28 |  |  |  | 0.075458 | 0.12991
|  |  |  | 0.62 | 1.23 | 1.85 |  |  | 0.43546 | 0.74969 | 1.1851
.3 | LUVA PVC RÍGIDO 20mm (3/4") | 1 | UN |  |  |  | 1 | UN
| LUVA PVC P/ELETRODUTO ROSCAVEL 3/4" | 1 | UN | 0.97 |  |  | 1 | UN | 0.73
| AJUDANTE DE INSTALADOR ELETRICO | 0.02 | H |  | 0.11 |  | 0.02 | H |  | 0.08547
| INSTALADOR ELETRICO | 0.02 | H |  | 0.15 |  | 0.02 | H |  | 0.10318
| Encargos |  |  |  | 0.37 |  |  |  |  | 0.22454
| BDI |  |  | 0.29 | 0.19 |  |  |  | 0.15301 | 0.086605
|  |  |  | 1.26 | 0.82 | 2.08 |  |  | 0.88301 | 0.49979 | 1.3828
.4 | ELETRODUTO PVC RÍGIDO 25mm (1") | 1 | M |  |  |  | 1 | M
| ELETRODUTO PVC ROSCAVEL 1" | 1 | M | 2.64 |  |  | 1 | M | 1.98
| AJUDANTE DE INSTALADOR ELETRICO | 0.1 | H |  | 0.56 |  | 0.1 | H |  | 0.42735
| INSTALADOR ELETRICO | 0.1 | H |  | 0.74 |  | 0.1 | H |  | 0.5159
| Encargos |  |  |  | 1.87 |  |  |  |  | 1.1227
| BDI |  |  | 0.79 | 0.95 |  |  |  | 0.41502 | 0.43303
|  |  |  | 3.43 | 4.12 | 7.55 |  |  | 2.395 | 2.499 | 4.894
.5 | CURVA ELETRODUTO PVC RÍGIDO 25mm (1") | 1 | UN |  |  |  | 1 | UN
| CURVA 90 PVC P/ELETRODUTO ROSCAV. 1" | 1 | UN | 0.77 |  |  | 1 | UN | 0.58
| AJUDANTE DE INSTALADOR ELETRICO | 0.03 | H |  | 0.17 |  | 0.03 | H |  | 0.12821
| INSTALADOR ELETRICO | 0.03 | H |  | 0.22 |  | 0.03 | H |  | 0.15477
| Encargos |  |  |  | 0.56 |  |  |  |  | 0.3368
| BDI |  |  | 0.23 | 0.28 |  |  |  | 0.12157 | 0.12991
|  |  |  | 1 | 1.23 | 2.23 |  |  | 0.70157 | 0.74969 | 1.4513
.6 | LUVA PVC RÍGIDO 25mm (1") | 1 | UN |  |  |  | 1 | UN
| LUVA PVC P/ELETRODUTO ROSCAVEL 1" | 1 | UN | 1.26 |  |  | 1 | UN | 0.95
| AJUDANTE DE INSTALADOR ELETRICO | 0.02 | H |  | 0.11 |  | 0.02 | H |  | 0.08547
| INSTALADOR ELETRICO | 0.02 | H |  | 0.15 |  | 0.02 | H |  | 0.10318
| Encargos |  |  |  | 0.37 |  |  |  |  | 0.22454
| BDI |  |  | 0.38 | 0.19 |  |  |  | 0.19912 | 0.086605
|  |  |  | 1.64 | 0.82 | 2.46 |  |  | 1.1491 | 0.49979 | 1.6489
.7 | ELETRODUTO PVC RÍGIDO 32mm (1 1/4") | 1 | M |  |  |  | 1 | M
| ELETRODUTO PVC ROSCAVEL 1 1/4" | 1 | M | 3.7 |  |  | 1 | M | 2.78
| AJUDANTE DE INSTALADOR ELETRICO | 0.15 | H |  | 0.84 |  | 0.15 | H |  | 0.64102
| INSTALADOR ELETRICO | 0.15 | H |  | 1.11 |  | 0.15 | H |  | 0.77385
| Encargos |  |  |  | 2.81 |  |  |  |  | 1.684
| BDI |  |  | 1.11 | 1.42 |  |  |  | 0.5827 | 0.64954
|  |  |  | 4.81 | 6.18 | 10.99 |  |  | 3.3627 | 3.7484 | 7.1111
.8 | CURVA ELETRODUTO PVC RÍGIDO 32mm (1 1/4") | 1 | UN |  |  |  | 1 | UN
| CURVA 90 PVC P/ELETRODUTO ROSCAV. 1 1/4" | 1 | UN | 1.26 |  |  | 1 | UN | 0.95
| AJUDANTE DE INSTALADOR ELETRICO | 0.04 | H |  | 0.23 |  | 0.04 | H |  | 0.17094
| INSTALADOR ELETRICO | 0.04 | H |  | 0.3 |  | 0.04 | H |  | 0.20636
| Encargos |  |  |  | 0.76 |  |  |  |  | 0.44907
| BDI |  |  | 0.38 | 0.39 |  |  |  | 0.19912 | 0.17321
|  |  |  | 1.64 | 1.68 | 3.32 |  |  | 1.1491 | 0.99958 | 2.1487
.9 | LUVA PVC RÍGIDO 32mm (1 1/4") | 1 | UN |  |  |  | 1 | UN
| LUVA PVC P/ELETRODUTO ROSCAVEL 1 1/4" | 1 | UN | 2.1 |  |  | 1 | UN | 1.58
| AJUDANTE DE INSTALADOR ELETRICO | 0.03 | H |  | 0.17 |  | 0.03 | H |  | 0.12821
| INSTALADOR ELETRICO | 0.03 | H |  | 0.22 |  | 0.03 | H |  | 0.15477
| Encargos |  |  |  | 0.56 |  |  |  |  | 0.3368
| BDI |  |  | 0.63 | 0.28 |  |  |  | 0.33118 | 0.12991
|  |  |  | 2.73 | 1.23 | 3.96 |  |  | 1.9112 | 0.74969 | 2.6609
.10 | ELETRODUTO PVC RÍGIDO 50mm (2") | 1 | M |  |  |  | 1 | M
| ELETRODUTO PVC ROSCAVEL 2" | 1 | M | 5.71 |  |  | 1 | M | 4.28
| AJUDANTE DE INSTALADOR ELETRICO | 0.25 | H |  | 1.41 |  | 0.25 | H |  | 1.0684
| INSTALADOR ELETRICO | 0.25 | H |  | 1.85 |  | 0.25 | H |  | 1.2897
| Encargos |  |  |  | 4.7 |  |  |  |  | 2.8067
| BDI |  |  | 1.71 | 2.38 |  |  |  | 0.89711 | 1.0826
|  |  |  | 7.42 | 10.34 | 17.76 |  |  | 5.1771 | 6.2474 | 11.4245
.11 | CURVA ELETRODUTO PVC RÍGIDO 50mm (2") | 1 | UN |  |  |  | 1 | UN
| CURVA 90 PVC P/ELETRODUTO ROSCAV. 2" | 1 | UN | 2.58 |  |  | 1 | UN | 1.94
| AJUDANTE DE INSTALADOR ELETRICO | 0.05 | H |  | 0.28 |  | 0.05 | H |  | 0.21368
| INSTALADOR ELETRICO | 0.05 | H |  | 0.37 |  | 0.05 | H |  | 0.25795
| Encargos |  |  |  | 0.94 |  |  |  |  | 0.56134
| BDI |  |  | 0.77 | 0.48 |  |  |  | 0.40663 | 0.21651
|  |  |  | 3.35 | 2.07 | 5.42 |  |  | 2.3466 | 1.2495 | 3.5961
.12 | LUVA PVC RÍGIDO 50mm (2") | 1 | UN |  |  |  | 1 | UN
| LUVA PVC P/ELETRODUTO ROSCAVEL 2" | 1 | UN | 4.14 |  |  | 1 | UN | 3.11
| AJUDANTE DE INSTALADOR ELETRICO | 0.04 | H |  | 0.23 |  | 0.04 | H |  | 0.17094
| INSTALADOR ELETRICO | 0.04 | H |  | 0.3 |  | 0.04 | H |  | 0.20636
| Encargos |  |  |  | 0.76 |  |  |  |  | 0.44907
| BDI |  |  | 1.24 | 0.39 |  |  |  | 0.65187 | 0.17321
|  |  |  | 5.38 | 1.68 | 7.06 |  |  | 3.7619 | 0.99958 | 4.7615
.13 | BRAÇADEIRA AÇO ZINCADO C/TRAVA P/ELETR. 25mm (1") | 1 | UN |  |  |  | 1 | UN
| ABRACADEIRA P/ELETRODUTO ACO ZINC. 1" | 1 | UN | 0.56 |  |  | 1 | UN | 0.42
| AJUDANTE DE INSTALADOR ELETRICO | 0.25 | H |  | 1.41 |  | 0.25 | H |  | 1.0684
| INSTALADOR ELETRICO | 0.25 | H |  | 1.85 |  | 0.25 | H |  | 1.2897
| Encargos |  |  |  | 4.7 |  |  |  |  | 2.8067
| BDI |  |  | 0.17 | 2.38 |  |  |  | 0.088034 | 1.0826
|  |  |  | 0.73 | 10.34 | 11.07 |  |  | 0.50803 | 6.2474 | 6.7554
.14 | POSTE CONCRETO 7m TIPO DUPLO T - 100 kgf | 1 | UN |  |  |  | 1 | UN
| POSTE DE CONCRETO DUPLO T, TIPO D, 100 KG, H = 7 M (NBR 8451) | 1 | UN | 315.82 |  |  | 1 | UN | 236.87
| AJUDANTE DE INSTALADOR ELETRICO | 5 | H |  | 28.15 |  | 5 | H |  | 21.3675
| INSTALADOR ELETRICO | 5 | H |  | 36.95 |  | 5 | H |  | 25.795
| Encargos |  |  |  | 93.89 |  |  |  |  | 56.1338
| BDI |  |  | 94.49 | 47.57 |  |  |  | 49.649 | 21.6514
|  |  |  | 410.31 | 206.56 | 616.87 |  |  | 286.519 | 124.9476 | 411.4667
.15 | ARMAÇÃO SECUNDÁRIA TIPO AS-11 - 1 ESTRIBO | 1 | UN |  |  |  | 1 | UN
| ARMAÇÃO SECUNDÁRIA TIPO AS-11 - 1 ESTRIBO | 1 | UN | 15.9 |  |  | 1 | UN | 11.93
| AJUDANTE DE INSTALADOR ELETRICO | 0.25 | H |  | 1.41 |  | 0.25 | H |  | 1.0684
| INSTALADOR ELETRICO | 0.25 | H |  | 1.85 |  | 0.25 | H |  | 1.2897
| Encargos |  |  |  | 4.7 |  |  |  |  | 2.8067
| BDI |  |  | 4.76 | 2.38 |  |  |  | 2.5006 | 1.0826
|  |  |  | 20.66 | 10.34 | 31 |  |  | 14.4306 | 6.2474 | 20.678
.16 | CINTA AÇO GALVANIZADO P/POSTE | 1 | UN |  |  |  | 1 | UN
| CINTA ACO GALVANIZADO P/POSTE | 1 | UN | 14.1 |  |  | 1 | UN | 10.58
| AJUDANTE DE INSTALADOR ELETRICO | 0.2 | H |  | 1.13 |  | 0.2 | H |  | 0.8547
| INSTALADOR ELETRICO | 0.2 | H |  | 1.48 |  | 0.2 | H |  | 1.0318
| Encargos |  |  |  | 3.76 |  |  |  |  | 2.2454
| BDI |  |  | 4.22 | 1.91 |  |  |  | 2.2176 | 0.86605
|  |  |  | 18.32 | 8.28 | 26.6 |  |  | 12.7976 | 4.9979 | 17.7955
.17 | CAIXA MEDIÇAO FERRO CI-2 60x60x24cm CFE. RIC | 1 | UN |  |  |  | 1 | UN
| BUCHA/ARRUELA P/ELETRODUTO 1" | 3 | UN | 2.85 |  |  | 3 | UN | 2.1375
| BUCHA/ARRUELA P/ELETRODUTO 2" | 2 | UN | 5.16 |  |  | 2 | UN | 3.87
| BUCHA/ARRUELA P/ELETRODUTO 3/4" | 1 | UN | 0.82 |  |  | 1 | UN | 0.615
| BUCHA/ARRUELA P/ELETRODUTO 1 1/2" | 1 | UN | 1.62 |  |  | 1 | UN | 1.215
| CAIXA MEDICAO FE2 - PADRAO CEEE-60x60 | 1 | UN | 199 |  |  | 1 | UN | 149.25
| AJUDANTE DE INSTALADOR ELETRICO | 1.8 | H |  | 10.13 |  | 1.8 | H |  | 7.6923
| INSTALADOR ELETRICO | 1.8 | H |  | 13.3 |  | 1.8 | H |  | 9.2862
| Encargos |  |  |  | 33.79 |  |  |  |  | 20.2082
| BDI |  |  | 62.67 | 17.12 |  |  |  | 32.9263 | 7.7945
|  |  |  | 272.12 | 74.34 | 346.46 |  |  | 190.0138 | 44.9811 | 234.9949
.18 | CAIXA CP-2 | 1 | UN |  |  |  | 1 | UN
| BUCHA/ARRUELA P/ELETRODUTO 1" | 3 | UN | 2.85 |  |  | 3 | UN | 2.14
| CAIXA CP 2 | 1 | UN | 11.75 |  |  | 1 | UN | 8.81
| AJUDANTE DE INSTALADOR ELETRICO | 0.6 | H |  | 3.38 |  | 0.6 | H |  | 2.5641
| INSTALADOR ELETRICO | 0.6 | H |  | 4.43 |  | 0.6 | H |  | 3.0954
| Encargos |  |  |  | 11.26 |  |  |  |  | 6.7361
| BDI |  |  | 4.37 | 5.71 |  |  |  | 2.2952 | 2.5982
|  |  |  | 18.97 | 24.78 | 43.75 |  |  | 13.2452 | 14.9937 | 28.2389
.19 | DISJUNTOR TRIPOLAR 50 A - 18 KA / 380 V | 1 | UN |  |  |  | 1 | UN
| DISJUNTOR TRIPOLAR 50 A - 18 KA/380 V | 1 | UN | 142 |  |  | 1 | UN | 106.5
| AJUDANTE DE INSTALADOR ELETRICO | 1 | H |  | 5.63 |  | 1 | H |  | 4.2735
| INSTALADOR ELETRICO | 1 | H |  | 7.39 |  | 1 | H |  | 5.159
| Encargos |  |  |  | 18.78 |  |  |  |  | 11.2268
| BDI |  |  | 42.49 | 9.51 |  |  |  | 22.3229 | 4.3303
|  |  |  | 184.49 | 41.31 | 225.8 |  |  | 128.8229 | 24.9895 | 153.8124
.20 | CAIXA ALVENARIA 50x50x60cm C/TAMPA CONCRETO | 1 | UN |  |  |  | 1 | UN
| AREIA MEDIA | 0.036 | M3 | 2.45 |  |  | 0.036 | M3 | 1.8375
| ARGAMASSA REGULAR ca-am 1:5 | 0.061 | M3 | 8.54 |  |  | 0.061 | M3 | 6.405
| BRITA 1 OU 2 | 0.05 | M3 | 3.25 |  |  | 0.05 | M3 | 2.4375
| CIMENTO PORTLAND POZOLAMICO 320 | 23.35 | KG | 12.61 |  |  | 23.35 | KG | 9.4575
| TAMPA DE CONCRETO P/CAIXA 50X50CM | 1 | UN | 24.07 |  |  | 1 | UN | 18.0525
| TIJOLO MACICO 20,0 x 10,0 x 5,0cm | 124 | UN | 71.92 |  |  | 124 | UN | 53.94
| PEDREIRO | 2 | H |  | 13.86 |  | 2 | H |  | 10.318
| SERVENTE | 2.4 | H |  | 13.37 |  | 2.4 | H |  | 10.2564
| Encargos |  |  |  | 39.27 |  |  |  |  | 24.4881
| BDI |  |  | 36.75 | 19.9 |  |  |  | 19.3109 | 9.4453
|  |  |  | 159.59 | 86.4 | 245.99 |  |  | 111.4409 | 54.5078 | 165.9486
.21 | ESCAVAÇÃO VALA P/ELETRODUTO C/REATERRO | 1 | M3 |  |  |  | 1 | M3
| SERVENTE | 2.4 | H |  | 13.37 |  | 2.4 | H |  | 10.2564
| Encargos |  |  |  | 19.28 |  |  |  |  | 12.2074
| BDI |  |  | 0 | 9.77 |  |  |  | 0 | 4.7085
|  |  |  | 0 | 42.42 | 42.42 |  |  | 0 | 27.1723 | 27.1723
.22 | HASTE COOPERWELD 19x2400mm C/CONECTOR | 1 | UN |  |  |  | 1 | UN
| CONECTOR P/HASTE COOPERWELD | 1 | UN | 2.75 |  |  | 1 | UN | 2.0625
| HASTE COOPERWELD 19 x 2400mm | 1 | UN | 31.92 |  |  | 1 | UN | 23.94
| AJUDANTE DE INSTALADOR ELETRICO | 1 | H |  | 5.63 |  | 1 | H |  | 4.2735
| INSTALADOR ELETRICO | 1 | H |  | 7.39 |  | 1 | H |  | 5.159
| Encargos |  |  |  | 18.78 |  |  |  |  | 11.2268
| BDI |  |  | 10.37 | 9.51 |  |  |  | 5.4502 | 4.3303
|  |  |  | 45.04 | 41.31 | 86.35 |  |  | 31.4527 | 24.9895 | 56.4423
.23 | CAIXA DE INSPEÇÃO PVC 30cm P/ATERRAMENTO | 1 | UN |  |  |  | 1 | UN
| CAIXA P/ ATERRAMENTO 100MM C/TAMPA | 1 | UN | 14 |  |  | 1 | UN | 10.5
| AJUDANTE DE INSTALADOR ELETRICO | 0.5 | H |  | 2.82 |  | 0.5 | H |  | 2.1368
| INSTALADOR ELETRICO | 0.5 | H |  | 3.7 |  | 0.5 | H |  | 2.5795
| Encargos |  |  |  | 9.4 |  |  |  | 10.5 | 5.6134
| BDI |  |  | 4.19 | 4.76 |  |  |  | 4.4017 | 2.1651
|  |  |  | 18.19 | 20.68 | 38.87 |  |  | 25.4017 | 12.4948 | 37.8965
.24 | CENTRO DISTRIBUIÇAO 24 ESPAÇOS C/BARRAMENTO 150 A | 1 | UN |  |  |  | 1 | UN
| BUCHA/ARRUELA P/ELETRODUTO 2" | 1 | UN | 2.58 |  |  | 1 | UN | 1.935
| BUCHA/ARRUELA P/ELETRODUTO 3/4" | 6 | UN | 4.92 |  |  | 6 | UN | 3.69
| CENTRO D. EMBUTIR C/BAR. P/24 LUGARES | 1 | UN | 266 |  |  | 1 | UN | 199.5
| PARAFUSO C/BUCHA PLASTICA S-8 4,8 x 45 | 4 | UN | 1 |  |  | 4 | UN | 0.75
| AJUDANTE DE INSTALADOR ELETRICO | 2.4 | H |  | 13.51 |  | 2.4 | H |  | 10.2564
| INSTALADOR ELETRICO | 2.4 | H |  | 17.74 |  | 2.4 | H |  | 12.3816
| Encargos |  |  |  | 45.07 |  |  |  |  | 26.9442
| BDI |  |  | 82.13 | 22.83 |  |  |  | 43.1523 | 10.3927
|  |  |  | 356.63 | 99.15 | 455.78 |  |  | 249.0273 | 59.9749 | 309.0022
.25 | DISJUNTOR DIN MONOPOLAR 16 A | 1 | UN |  |  |  | 1 | UN
| DISJUNTOR DIN MONOPOLAR 16 A - CURVA C | 1 | UN | 9.9 |  |  | 1 | UN | 7.43
| AJUDANTE DE INSTALADOR ELETRICO | 0.1 | H |  | 0.56 |  | 0.1 | H |  | 0.42735
| INSTALADOR ELETRICO | 0.1 | H |  | 0.74 |  | 0.1 | H |  | 0.5159
| Encargos |  |  |  | 1.87 |  |  |  |  | 1.1227
| BDI |  |  | 2.96 | 0.95 |  |  |  | 1.5574 | 0.43303
|  |  |  | 12.86 | 4.12 | 16.98 |  |  | 8.9874 | 2.499 | 11.4863
.26 | DISJUNTOR DIN MONOPOLAR 20 A | 1 | UN |  |  |  | 1 | UN
| DISJUNTOR DIN MONOPOLAR 20 A - CURVA C | 1 | UN | 10.9 |  |  | 1 | UN | 8.18
| AJUDANTE DE INSTALADOR ELETRICO | 0.1 | H |  | 0.56 |  | 0.1 | H |  | 0.42735
| INSTALADOR ELETRICO | 0.1 | H |  | 0.74 |  | 0.1 | H |  | 0.5159
| Encargos |  |  |  | 1.87 |  |  |  |  | 1.1227
| BDI |  |  | 3.26 | 0.95 |  |  |  | 1.7146 | 0.43303
|  |  |  | 14.16 | 4.12 | 18.28 |  |  | 9.8946 | 2.499 | 12.3935
.27 | DISJUNTOR DIN TRIPOLAR 50 A | 1 | UN |  |  |  | 1 | UN
| DISJUNTOR DIN TRIPOLAR 50 A | 1 | UN | 49 |  |  | 1 | UN | 36.75
| AJUDANTE DE INSTALADOR ELETRICO | 0.4 | H |  | 2.25 |  | 0.4 | H |  | 1.7094
| INSTALADOR ELETRICO | 0.4 | H |  | 2.96 |  | 0.4 | H |  | 2.0636
| Encargos |  |  |  | 7.51 |  |  |  |  | 4.4907
| BDI |  |  | 14.66 | 3.81 |  |  |  | 7.703 | 1.7321
|  |  |  | 63.66 | 16.53 | 80.19 |  |  | 44.453 | 9.9958 | 54.4488
.28 | DIFERENCIAL RESIDUAL MONOPOLAR 25 A | 1 | UN |  |  |  | 1 | UN
| DISPOSITIVO DIFERENCIAL RESIDUAL 1x25 A | 1 | UN | 37 |  |  | 1 | UN | 27.75
| AJUDANTE DE INSTALADOR ELETRICO | 0.5 | H |  | 2.82 |  | 0.5 | H |  | 2.1368
| INSTALADOR ELETRICO | 0.5 | H |  | 3.7 |  | 0.5 | H |  | 2.5795
| Encargos |  |  |  | 9.4 |  |  |  |  | 5.6134
| BDI |  |  | 11.07 | 4.76 |  |  |  | 5.8165 | 2.1651
|  |  |  | 48.07 | 20.68 | 68.75 |  |  | 33.5665 | 12.4948 | 46.0613
.29 | SUPRESSOR TRANSIENTES 250 V - 40 KA | 1 | UN |  |  |  | 1 | UN
| SUPRESSOR TRANSIENTES 250 V - 40 KA | 1 | UN | 88 |  |  | 1 | UN | 66
| AJUDANTE DE INSTALADOR ELETRICO | 0.3 | H |  | 1.69 |  | 0.3 | H |  | 1.282
| INSTALADOR ELETRICO | 0.3 | H |  | 2.22 |  | 0.3 | H |  | 1.5477
| Encargos |  |  |  | 5.64 |  |  |  |  | 3.368
| BDI |  |  | 26.33 | 2.86 |  |  |  | 13.8339 | 1.2991
|  |  |  | 114.33 | 12.41 | 126.74 |  |  | 79.8339 | 7.4969 | 87.3308
.30 | TERMINAL ISOLADO TIPO OLHAL | 1 | UN |  |  |  | 1 | UN
| TERMINAL TIPO OLHAL C/SOLDA | 1 | UN | 0.2 |  |  | 1 | UN | 0.15
| AJUDANTE DE INSTALADOR ELETRICO | 0.01 | H |  | 0.06 |  | 0.01 | H |  | 0.042735
| INSTALADOR ELETRICO | 0.01 | H |  | 0.07 |  | 0.01 | H |  | 0.05159
| Encargos |  |  |  | 0.19 |  |  |  |  | 0.11227
| BDI |  |  | 0.06 | 0.1 |  |  |  | 0.031441 | 0.043303
|  |  |  | 0.26 | 0.42 | 0.68 |  |  | 0.18144 | 0.2499 | 0.43134
.31 | IDENTIFICAÇÃO DE CIRCUITOS EM CD | 1 | CJ |  |  |  | 1 | CJ
| ETIQUETA PLÁSTICA IMPRESSA | 30 | UN | 19.5 |  |  | 30 | UN | 14.63
| AJUDANTE DE INSTALADOR ELETRICO | 0.7 | H |  | 3.94 |  | 0.7 | H |  | 2.9914
| Encargos |  |  |  | 5.68 |  |  |  |  | 3.5605
| BDI |  |  | 5.83 | 2.88 |  |  |  | 3.0665 | 1.3733
|  |  |  | 25.33 | 12.5 | 37.83 |  |  | 17.6965 | 7.9252 | 25.6218
.32 | CAIXA ESTAMPADA 75x75mm SEXTAVADA | 1 | UN |  |  |  | 1 | UN
| BUCHA/ARRUELA P/ELETRODUTO 3/4" | 1 | UN | 0.82 |  |  | 1 | UN | 0.615
| CAIXA ESTAMPADA 3 x 3" CHAPA 20 MSG | 1 | UN | 1.23 |  |  | 1 | UN | 0.9225
| AJUDANTE DE INSTALADOR ELETRICO | 0.1 | H |  | 0.56 |  | 0.1 | H |  | 0.42735
| INSTALADOR ELETRICO | 0.1 | H |  | 0.74 |  | 0.1 | H |  | 0.5159
| Encargos |  |  |  | 1.87 |  |  |  |  | 1.1227
| BDI |  |  | 0.61 | 0.95 |  |  |  | 0.32227 | 0.43303
|  |  |  | 2.66 | 4.12 | 6.78 |  |  | 1.8598 | 2.499 | 4.3587
.33 | CAIXA ESTAMPADA 100x100mm OCTAVADA | 1 | UN |  |  |  | 1 | UN
| BUCHA/ARRUELA P/ELETRODUTO 3/4" | 2 | UN | 1.64 |  |  | 2 | UN | 1.23
| CAIXA ESTAMPADA 4 x 4" FUNDO MOVEL | 1 | UN | 2.58 |  |  | 1 | UN | 1.935
| AJUDANTE DE INSTALADOR ELETRICO | 0.1 | H |  | 0.56 |  | 0.1 | H |  | 0.42735
| INSTALADOR ELETRICO | 0.1 | H |  | 0.74 |  | 0.1 | H |  | 0.5159
| Encargos |  |  |  | 1.87 |  |  |  |  | 1.1227
| BDI |  |  | 1.26 | 0.95 |  |  |  | 0.6634 | 0.43303
|  |  |  | 5.48 | 4.12 | 9.6 |  |  | 3.8284 | 2.499 | 6.3274
.34 | LUMINÁRIA LED TUBULAR 2x18 W ALTA REFLETÂNCIA | 1 | UN |  |  |  | 1 | UN
| FITA ISOLANTE BORRACHA 2cm - 3/4" | 0.3 | M | 0.47 |  |  | 0.3 | M | 0.3525
| LUMINÁRIA FLUOR.2X32W ALTA REFLETÂNCIA | 1 | UN | 76 |  |  | 1 | UN | 57
| LÂMPADA LED TUBULAR T8 18W 4000K 1800lm DRIVER INTEGRADO | 2 | UN | 98.28 |  |  | 2 | UN | 73.71
| AJUDANTE DE INSTALADOR ELETRICO | 1.4 | H |  | 7.88 |  | 1.4 | H |  | 5.9829
| INSTALADOR ELETRICO | 1.4 | H |  | 10.35 |  | 1.4 | H |  | 7.2226
| Encargos |  |  |  | 26.29 |  |  |  |  | 15.7175
| BDI |  |  | 52.29 | 13.32 |  |  |  | 27.4713 | 6.0624
|  |  |  | 227.04 | 57.84 | 284.88 |  |  | 158.5338 | 34.9853 | 193.5191
.35 | LUMINÁRIA CIRCULAR LED 1x9 W VISOR VIDRO TEMPERADO | 1 | UN |  |  |  | 1 | UN
| FITA ISOLANTE BORRACHA 2cm - 3/4" | 0.15 | M | 0.23 |  |  | 0.15 | M | 0.1725
| LUMINÁRIA ALUM. CIRCULAR DIFUSOR VIDRO | 1 | UN | 59 |  |  | 1 | UN | 44.25
| LÂMPADA LED BULBO 9/10W 900lm BASE E27 DRIVER INTEGRADO | 1 | UN | 17.53 |  |  | 1 | UN | 13.1475
| AJUDANTE DE INSTALADOR ELETRICO | 0.7 | H |  | 3.94 |  | 0.7 | H |  | 2.9914
| INSTALADOR ELETRICO | 0.7 | H |  | 5.17 |  | 0.7 | H |  | 3.6113
| Encargos |  |  |  | 13.14 |  |  |  |  | 7.8587
| BDI |  |  | 22.97 | 6.66 |  |  |  | 12.0669 | 3.0312
|  |  |  | 99.73 | 28.91 | 128.64 |  |  | 69.6369 | 17.4927 | 87.1296
.36 | LUMINÁRIA CIRCULAR LED 2x9 W VISOR VIDRO TEMPERADO | 1 | UN |  |  |  | 1 | UN
| FITA ISOLANTE BORRACHA 2cm - 3/4" | 0.15 | M | 0.23 |  |  | 0.15 | M | 0.1725
| LUMINÁRIA ALUM. CIRCULAR DIFUSOR VIDRO | 1 | UN | 59 |  |  | 1 | UN | 44.25
| LÂMPADA LED BULBO 9/10W 900lm BASE E27 DRIVER INTEGRADO | 1 | UN | 17.53 |  |  | 1 | UN | 13.1475
| AJUDANTE DE INSTALADOR ELETRICO | 0.75 | H |  | 4.22 |  | 0.75 | H |  | 3.2051
| INSTALADOR ELETRICO | 0.75 | H |  | 5.54 |  | 0.75 | H |  | 3.8693
| Encargos |  |  |  | 14.08 |  |  |  |  | 8.4201
| BDI |  |  | 22.97 | 7.13 |  |  |  | 12.0669 | 3.2477
|  |  |  | 99.73 | 30.97 | 130.7 |  |  | 69.6369 | 18.7421 | 88.3791
.37 | LUMINÁRIA ALUMÍNIO VEDADA C/GRADE E LÂMPADA LED 9W | 1 | UN |  |  |  | 1 | UN
| LUMIN. ALUM. VEDADA USO EXTERNO | 1 | UN | 62 |  |  | 1 | UN | 46.5
| LÂMPADA LED BULBO 9/10W 900lm BASE E27 DRIVER INTEGRADO | 1 | UN | 17.53 |  |  | 1 | UN | 13.1475
| AJUDANTE DE INSTALADOR ELETRICO | 0.9 | H |  | 5.07 |  | 0.9 | H |  | 3.8462
| INSTALADOR ELETRICO | 0.9 | H |  | 6.65 |  | 0.9 | H |  | 4.6431
| Encargos |  |  |  | 16.9 |  |  |  |  | 10.1041
| BDI |  |  | 23.8 | 8.56 |  |  |  | 12.5024 | 3.8972
|  |  |  | 103.33 | 37.18 | 140.51 |  |  | 72.1499 | 22.4906 | 94.6405
.38 | BLOCO AUTÔNOMO 30 LEDS 100 lm BATERIA LÍTIO | 1 | UN |  |  |  | 1 | UN
| BLOCO AUTÔNOMO 30 LEDS 100 lm BATERIA LÌTIO | 1 | UN | 28 |  |  | 1 | UN | 21
| AJUDANTE DE INSTALADOR ELETRICO | 0.4 | H |  | 2.25 |  | 0.4 | H |  | 1.7094
| INSTALADOR ELETRICO | 0.4 | H |  | 2.96 |  | 0.4 | H |  | 2.0636
| Encargos |  |  |  | 7.51 |  |  |  |  | 4.4907
| BDI |  |  | 8.38 | 3.81 |  |  |  | 4.4017 | 1.7321
|  |  |  | 36.38 | 16.53 | 52.91 |  |  | 25.4017 | 9.9958 | 35.3975
.39 | RELÉ FOTOELÉTRICO 10 A - 220 V | 1 | UN |  |  |  | 1 | UN
| BASE P/FOTOCELULA | 1 | UN | 7.67 |  |  | 1 | UN | 5.7525
| BUCHA/ARRUELA P/ELETRODUTO 3/4" | 1 | UN | 0.82 |  |  | 1 | UN | 0.615
| CAIXA ESTAMPADA 2 x 4" CHAPA 20 MSG | 1 | UN | 1.32 |  |  | 1 | UN | 0.99
| RELÉ FOTOELÉTRICO 220 V | 1 | UN | 19.74 |  |  | 1 | UN | 14.805
| AJUDANTE DE INSTALADOR ELETRICO | 0.4 | H |  | 2.25 |  | 0.4 | H |  | 1.7094
| INSTALADOR ELETRICO | 0.4 | H |  | 2.96 |  | 0.4 | H |  | 2.0636
| Encargos |  |  |  | 7.51 |  |  |  |  | 4.4907
| BDI |  |  | 8.84 | 3.81 |  |  |  | 4.6454 | 1.7321
|  |  |  | 38.39 | 16.53 | 54.92 |  |  | 26.8079 | 9.9958 | 36.8037
.40 | INTERRUPTOR EMBUTIR SIMPLES C/CAIXA 2x4" | 1 | UN |  |  |  | 1 | UN
| BUCHA/ARRUELA P/ELETRODUTO 3/4" | 1 | UN | 0.82 |  |  | 1 | UN | 0.615
| CAIXA ESTAMPADA 2 x 4" CHAPA 20 MSG | 1 | UN | 1.32 |  |  | 1 | UN | 0.99
| ESPELHO PLASTICO 4 x 2" SIMPLES | 1 | UN | 2.27 |  |  | 1 | UN | 1.7025
| FITA ISOLANTE PLASTICA 2cm - 3/4" | 0.2 | M | 0.08 |  |  | 0.2 | M | 0.06
| INTERRUPTOR EMBUTIR SIMPLES 10A | 1 | UN | 4.95 |  |  | 1 | UN | 3.7125
| AJUDANTE DE INSTALADOR ELETRICO | 0.3 | H |  | 1.69 |  | 0.3 | H |  | 1.282
| INSTALADOR ELETRICO | 0.3 | H |  | 2.22 |  | 0.3 | H |  | 1.5477
| Encargos |  |  |  | 5.64 |  |  |  |  | 3.368
| BDI |  |  | 2.82 | 2.86 |  |  |  | 1.484 | 1.2991
|  |  |  | 12.26 | 12.41 | 24.67 |  |  | 8.564 | 7.4969 | 16.0609
.41 | INTERRUPTOR EMBUTIR TRIPLO C/CAIXA 2x4" | 1 | UN |  |  |  | 1 | UN
| BUCHA/ARRUELA P/ELETRODUTO 3/4" | 1 | UN | 0.82 |  |  | 1 | UN | 0.615
| CAIXA ESTAMPADA 2 x 4" CHAPA 20 MSG | 1 | UN | 1.32 |  |  | 1 | UN | 0.99
| ESPELHO PLASTICO 4 x 2" INTERNO TRIPLO | 1 | UN | 2.27 |  |  | 1 | UN | 1.7025
| FITA ISOLANTE PLASTICA 2cm - 3/4" | 0.3 | M | 0.12 |  |  | 0.3 | M | 0.09
| INTERRUPTOR EMBUTIR TRIPLO 10A | 1 | UN | 17 |  |  | 1 | UN | 12.75
| AJUDANTE DE INSTALADOR ELETRICO | 0.4 | H |  | 2.25 |  | 0.4 | H |  | 1.7094
| INSTALADOR ELETRICO | 0.4 | H |  | 2.96 |  | 0.4 | H |  | 2.0636
| Encargos |  |  |  | 7.51 |  |  |  |  | 4.4907
| BDI |  |  | 6.44 | 3.81 |  |  |  | 3.3846 | 1.7321
|  |  |  | 27.97 | 16.53 | 44.5 |  |  | 19.5321 | 9.9958 | 29.5279
.42 | SENSOR DE PRESENÇA DE PAREDE C/CAIXA 2x4" | 1 | UN |  |  |  | 1 | UN
| BUCHA/ARRUELA P/ELETRODUTO 3/4" | 1 | UN | 0.82 |  |  | 1 | UN | 0.615
| CAIXA ESTAMPADA 2 x 4" CHAPA 20 MSG | 1 | UN | 1.32 |  |  | 1 | UN | 0.99
| ESPELHO PLASTICO 4 x 2" SIMPLES | 1 | UN | 2.27 |  |  | 1 | UN | 1.7025
| SENSOR DE PRESENÇA 1000 W SEM FOTOCÉLULA | 1 | UN | 28.8 |  |  | 1 | UN | 21.6
| AJUDANTE DE INSTALADOR ELETRICO | 0.3 | H |  | 1.69 |  | 0.3 | H |  | 1.282
| INSTALADOR ELETRICO | 0.3 | H |  | 2.22 |  | 0.3 | H |  | 1.5477
| Encargos |  |  |  | 5.64 |  |  |  |  | 3.368
| BDI |  |  | 9.94 | 2.86 |  |  |  | 5.2207 | 1.2991
|  |  |  | 43.15 | 12.41 | 55.56 |  |  | 30.1282 | 7.4969 | 37.6251
.43 | INTERRUPTOR PULSADOR CAMPAINHA C/CAIXA 2x4" | 1 | UN |  |  |  | 1 | UN
| BUCHA/ARRUELA P/ELETRODUTO 3/4" | 1 | UN | 0.82 |  |  | 1 | UN | 0.615
| CAIXA ESTAMPADA 2 x 4" CHAPA 20 MSG | 1 | UN | 1.32 |  |  | 1 | UN | 0.99
| ESPELHO PLASTICO 4 x 2" SIMPLES | 1 | UN | 2.27 |  |  | 1 | UN | 1.7025
| INTERRUPTOR PULSADOR CAMPAINHA DE EMBUTIR | 1 | UN | 7.5 |  |  | 1 | UN | 5.625
| AJUDANTE DE INSTALADOR ELETRICO | 0.3 | H |  | 1.69 |  | 0.3 | H |  | 1.282
| INSTALADOR ELETRICO | 0.3 | H |  | 2.22 |  | 0.3 | H |  | 1.5477
| Encargos |  |  |  | 5.64 |  |  |  |  | 3.368
| BDI |  |  | 3.56 | 2.86 |  |  |  | 1.8723 | 1.2991
|  |  |  | 15.47 | 12.41 | 27.88 |  |  | 10.8048 | 7.4969 | 18.3017
.44 | CAMPAINHA CIGARRA EMBUTIR C/CAIXA 2x4" | 1 | UN |  |  |  | 1 | UN
| BUCHA/ARRUELA P/ELETRODUTO 3/4" | 1 | UN | 0.82 |  |  | 1 | UN | 0.615
| CAIXA ESTAMPADA 2 x 4" CHAPA 20 MSG | 1 | UN | 1.32 |  |  | 1 | UN | 0.99
| CAMPAINHA EMBUTIR 110V | 1 | UN | 17.76 |  |  | 1 | UN | 13.32
| FITA ISOLANTE PLASTICA 2cm - 3/4" | 0.2 | M | 0.08 |  |  | 0.2 | M | 0.06
| AJUDANTE DE INSTALADOR ELETRICO | 0.45 | H |  | 2.53 |  | 0.45 | H |  | 1.9231
| INSTALADOR ELETRICO | 0.45 | H |  | 3.33 |  | 0.45 | H |  | 2.3215
| Encargos |  |  |  | 8.45 |  |  |  |  | 5.052
| BDI |  |  | 5.98 | 4.28 |  |  |  | 3.1409 | 1.9486
|  |  |  | 25.96 | 18.59 | 44.55 |  |  | 18.1259 | 11.2453 | 29.3712
.45 | TOMADA 2 P+T EMBUTIR 10A C/CAIXA 2x4" | 1 | UN |  |  |  | 1 | UN
| BUCHA/ARRUELA P/ELETRODUTO 3/4" | 1 | UN | 0.82 |  |  | 1 | UN | 0.615
| CAIXA ESTAMPADA 2 x 4" CHAPA 20 MSG | 1 | UN | 1.32 |  |  | 1 | UN | 0.99
| ESPELHO PLASTICO 4 x 2" SIMPLES | 1 | UN | 2.27 |  |  | 1 | UN | 1.7025
| TOMADA EMB.S/ESP.POL.RED.2P.+TO.15A/127V | 1 | UN | 8.58 |  |  | 1 | UN | 6.435
| AJUDANTE DE INSTALADOR ELETRICO | 0.25 | H |  | 1.41 |  | 0.25 | H |  | 1.0684
| INSTALADOR ELETRICO | 0.25 | H |  | 1.85 |  | 0.25 | H |  | 1.2897
| Encargos |  |  |  | 4.7 |  |  |  |  | 2.8067
| BDI |  |  | 3.89 | 2.38 |  |  |  | 2.0421 | 1.0826
|  |  |  | 16.88 | 10.34 | 27.22 |  |  | 11.7846 | 6.2474 | 18.032
.46 | TOMADA 2 P+T EMBUTIR 20A C/CAIXA 2x4" | 1 | UN |  |  |  | 1 | UN
| BUCHA/ARRUELA P/ELETRODUTO 3/4" | 1 | UN | 0.82 |  |  | 1 | UN | 0.62
| CAIXA ESTAMPADA 2 x 4" CHAPA 20 MSG | 1 | UN | 1.32 |  |  | 1 | UN | 1.32
| ESPELHO PLASTICO 4 x 2" SIMPLES | 1 | UN | 2.27 |  |  | 1 | UN | 2.27
| TOMADA 2 P+T EMBUTIR 20 A MODULAR | 1 | UN | 9.6 |  |  | 1 | UN | 0.62
| AJUDANTE DE INSTALADOR ELETRICO | 0.25 | H |  | 1.41 |  | 0.25 | H |  | 1.0684
| INSTALADOR ELETRICO | 0.25 | H |  | 1.85 |  | 0.25 | H |  | 1.2897
| Encargos |  |  |  | 4.7 |  |  |  |  | 2.8067
| BDI |  |  | 4.19 | 2.38 |  |  |  | 1.0124 | 1.0826
|  |  |  | 18.2 | 10.34 | 28.54 |  |  | 5.8424 | 6.2474 | 12.0898
.47 | FIO ISOLADO 2,5 mm2 - 450/750 V | 1 | M |  |  |  | 1 | M
| FIO SINGELO 2,5mm2 - 750V | 1 | M | 1.24 |  |  | 1 | M | 0.93
| AJUDANTE DE INSTALADOR ELETRICO | 0.02 | H |  | 0.11 |  | 0.02 | H |  | 0.08547
| INSTALADOR ELETRICO | 0.02 | H |  | 0.15 |  | 0.02 | H |  | 0.10318
| Encargos |  |  |  | 0.37 |  |  |  |  | 0.22454
| BDI |  |  | 0.37 | 0.19 |  |  |  | 0.19493 | 0.086605
|  |  |  | 1.61 | 0.82 | 2.43 |  |  | 1.1249 | 0.49979 | 1.6247
.48 | FIO ISOLADO 6,0 mm2 - 450/750 V | 1 | M |  |  |  | 1 | M
| FIO SINGELO 6,0mm2 - 750V | 1 | M | 3.49 |  |  | 1 | M | 2.62
| AJUDANTE DE INSTALADOR ELETRICO | 0.035 | H |  | 0.2 |  | 0.035 | H |  | 0.14957
| INSTALADOR ELETRICO | 0.035 | H |  | 0.26 |  | 0.035 | H |  | 0.18057
| Encargos |  |  |  | 0.66 |  |  |  |  | 0.39294
| BDI |  |  | 1.04 | 0.34 |  |  |  | 0.54916 | 0.15156
|  |  |  | 4.53 | 1.46 | 5.99 |  |  | 3.1692 | 0.87463 | 4.0438
.49 | CABO UNIPOLAR 10 mm2 - 450/750 V - CL2 | 1 | M |  |  |  | 1 | M
| CABO UNIPOLAR, CL2, PVC 750V 10mm2 | 1.02 | M | 6.52 |  |  | 1.02 | M | 4.89
| AJUDANTE DE INSTALADOR ELETRICO | 0.15 | H |  | 0.84 |  | 0.15 | H |  | 0.64102
| INSTALADOR ELETRICO | 0.15 | H |  | 1.11 |  | 0.15 | H |  | 0.77385
| Encargos |  |  |  | 2.81 |  |  |  |  | 1.684
| BDI |  |  | 1.95 | 1.42 |  |  |  | 1.025 | 0.64954
|  |  |  | 8.47 | 6.18 | 14.65 |  |  | 5.915 | 3.7484 | 9.6634
.50 | CABO UNIPOLAR 10 mm2 - 0,6/1 KV - CL2 | 1 | M |  |  |  | 1 | M
| CABO ISOLADO 10mm2 - 1.000V | 1.02 | M | 5.8 |  |  | 1.02 | M | 4.35
| AJUDANTE DE INSTALADOR ELETRICO | 0.15 | H |  | 0.84 |  | 0.15 | H |  | 0.64102
| INSTALADOR ELETRICO | 0.15 | H |  | 1.11 |  | 0.15 | H |  | 0.77385
| Encargos |  |  |  | 2.81 |  |  |  |  | 1.684
| BDI |  |  | 1.74 | 1.42 |  |  |  | 0.91178 | 0.64954
|  |  |  | 7.54 | 6.18 | 13.72 |  |  | 5.2618 | 3.7484 | 9.0102
.51 | CONECTOR PARAFUSO FENDIDO 10mm2 | 1 | UN |  |  |  | 1 | UN
| CONECTOR PARAFUSO FENDIDO 50mm | 1 | UN | 6.16 |  |  | 1 | UN | 4.62
| AJUDANTE DE INSTALADOR ELETRICO | 0.25 | H |  | 1.41 |  | 0.25 | H |  | 1.0684
| INSTALADOR ELETRICO | 0.25 | H |  | 1.85 |  | 0.25 | H |  | 1.2897
| Encargos |  |  |  | 4.7 |  |  |  |  | 2.8067
| BDI |  |  | 1.84 | 2.38 |  |  |  | 0.96837 | 1.0826
|  |  |  | 8 | 10.34 | 18.34 |  |  | 5.5884 | 6.2474 | 11.8358
.52 | CABO COBRE NU 35 mm2 | 1 | M |  |  |  | 1 | M
| CABO COBRE NU 35mm2 | 1.02 | M | 18.51 |  |  | 1.02 | M | 13.88
| AJUDANTE DE INSTALADOR ELETRICO | 0.15 | H |  | 0.84 |  | 0.15 | H |  | 0.64102
| INSTALADOR ELETRICO | 0.15 | H |  | 1.11 |  | 0.15 | H |  | 0.77385
| Encargos |  |  |  | 2.81 |  |  |  |  | 1.684
| BDI |  |  | 5.54 | 1.42 |  |  |  | 2.9093 | 0.64954
|  |  |  | 24.05 | 6.18 | 30.23 |  |  | 16.7893 | 3.7484 | 20.5377
.53 | CABO COBRE NU 50 mm2 | 1 | M |  |  |  | 1 | M
| CABO COBRE NU 50mm2 | 1.02 | M | 24.46 |  |  | 1.02 | M | 18.35
| AJUDANTE DE INSTALADOR ELETRICO | 0.2 | H |  | 1.13 |  | 0.2 | H |  | 0.8547
| INSTALADOR ELETRICO | 0.2 | H |  | 1.48 |  | 0.2 | H |  | 1.0318
| Encargos |  |  |  | 3.76 |  |  |  |  | 2.2454
| BDI |  |  | 7.32 | 1.91 |  |  |  | 3.8462 | 0.86605
|  |  |  | 31.78 | 8.28 | 40.06 |  |  | 22.1962 | 4.9979 | 27.1941
.54 | SOLDA EXOTÉRMICA | 1 | UN |  |  |  | 1 | UN
| SOLDA EXOTÉRMICA | 1 | UN | 24 |  |  | 1 | UN | 18
| AJUDANTE DE INSTALADOR ELETRICO | 0.8 | H |  | 4.5 |  | 0.8 | H |  | 3.4188
| INSTALADOR ELETRICO | 0.8 | H |  | 5.91 |  | 0.8 | H |  | 4.1272
| Encargos |  |  |  | 15.01 |  |  |  |  | 8.9814
| BDI |  |  | 7.18 | 7.61 |  |  |  | 3.7729 | 3.4642
|  |  |  | 31.18 | 33.03 | 64.21 |  |  | 21.7729 | 19.9916 | 41.7645
.55 | PRESILHA P/CABO COBRE NU | 1 | CJ |  |  |  | 1 | CJ
| PRESILHA P/ CABO COBRE NU | 1 | UN | 1.85 |  |  | 1 | UN | 1.39
| AJUDANTE DE INSTALADOR ELETRICO | 0.1 | H |  | 0.56 |  | 0.1 | H |  | 0.42735
| INSTALADOR ELETRICO | 0.1 | H |  | 0.74 |  | 0.1 | H |  | 0.5159
| Encargos |  |  |  | 1.87 |  |  |  |  | 1.1227
| BDI |  |  | 0.55 | 0.95 |  |  |  | 0.29135 | 0.43303
|  |  |  | 2.4 | 4.12 | 6.52 |  |  | 1.6814 | 2.499 | 4.1803
.56 | CAIXA DE INSPEÇÃO COM CONECTOR MEDIÇÃO - SPDA | 1 | UN |  |  |  | 1 | UN
| CAIXA DE INSPEÇÃO COM CONECTOR MEDIÇÃO (SPDA) | 1 | UN | 40.68 |  |  | 1 | UN | 30.51
| AJUDANTE DE INSTALADOR ELETRICO | 0.6 | H |  | 3.38 |  | 0.6 | H |  | 2.5641
| INSTALADOR ELETRICO | 0.6 | H |  | 4.43 |  | 0.6 | H |  | 3.0954
| Encargos |  |  |  | 11.26 |  |  |  |  | 6.7361
| BDI |  |  | 12.17 | 5.71 |  |  |  | 6.395 | 2.5982
|  |  |  | 52.85 | 24.78 | 77.63 |  |  | 36.905 | 14.9937 | 51.8988
.57 | CONECTOR BIMETÁLICO 35 mm2 - SPDA | 1 | UN |  |  |  | 1 | UN
| CONECTOR BIMETÁLICO 35 mm2 | 1 | UN | 12.9 |  |  | 1 | UN | 9.68
| AJUDANTE DE INSTALADOR ELETRICO | 0.25 | H |  | 1.41 |  | 0.25 | H |  | 1.0684
| INSTALADOR ELETRICO | 0.25 | H |  | 1.85 |  | 0.25 | H |  | 1.2897
| Encargos |  |  |  | 4.7 |  |  |  |  | 2.8067
| BDI |  |  | 3.86 | 2.38 |  |  |  | 2.029 | 1.0826
|  |  |  | 16.76 | 10.34 | 27.1 |  |  | 11.709 | 6.2474 | 17.9564
.58 | CAIXA EQUIPOTENCIAL 40x40cm C/BARRAMENTO | 1 | UN |  |  |  | 1 | UN
| CAIXA EQUIPOTENCIAL 40X40CM C/BARRAMENTO | 1 | UN | 79 |  |  | 1 | UN | 59.25
| AJUDANTE DE INSTALADOR ELETRICO | 1 | H |  | 5.63 |  | 1 | H |  | 4.2735
| INSTALADOR ELETRICO | 1 | H |  | 7.39 |  | 1 | H |  | 5.159
| Encargos |  |  |  | 18.78 |  |  |  |  | 11.2268
| BDI |  |  | 23.64 | 9.51 |  |  |  | 12.4191 | 4.3303
|  |  |  | 102.64 | 41.31 | 143.95 |  |  | 71.6691 | 24.9895 | 96.6586
14.2. | INSTALAÇÕES DE TELECOMUNICAÇÕES
.1 | ELETRODUTO PVC RÍGIDO 25mm (1") | 1 | M |  |  |  | 1 | M
| ELETRODUTO PVC ROSCAVEL 1" | 1 | M | 2.64 |  |  | 1 | M | 1.98
| AJUDANTE DE INSTALADOR ELETRICO | 0.1 | H |  | 0.56 |  | 0.1 | H |  | 0.42735
| INSTALADOR ELETRICO | 0.1 | H |  | 0.74 |  | 0.1 | H |  | 0.5159
| Encargos |  |  |  | 1.87 |  |  |  |  | 1.1227
| BDI |  |  | 0.79 | 0.95 |  |  |  | 0.41502 | 0.43303
|  |  |  | 3.43 | 4.12 | 7.55 |  |  | 2.395 | 2.499 | 4.894
.2 | CURVA ELETRODUTO PVC RÍGIDO 25mm (1") | 1 | UN |  |  |  | 1 | UN
| CURVA 90 PVC P/ELETRODUTO ROSCAV. 1" | 1 | UN | 0.77 |  |  | 1 | UN | 0.58
| AJUDANTE DE INSTALADOR ELETRICO | 0.03 | H |  | 0.17 |  | 0.03 | H |  | 0.12821
| INSTALADOR ELETRICO | 0.03 | H |  | 0.22 |  | 0.03 | H |  | 0.15477
| Encargos |  |  |  | 0.56 |  |  |  |  | 0.3368
| BDI |  |  | 0.23 | 0.28 |  |  |  | 0.12157 | 0.12991
|  |  |  | 1 | 1.23 | 2.23 |  |  | 0.70157 | 0.74969 | 1.4513
.3 | LUVA PVC RÍGIDO 25mm (1") | 1 | UN |  |  |  | 1 | UN
| LUVA PVC P/ELETRODUTO ROSCAVEL 1" | 1 | UN | 1.26 |  |  | 1 | UN | 0.95
| AJUDANTE DE INSTALADOR ELETRICO | 0.02 | H |  | 0.11 |  | 0.02 | H |  | 0.08547
| INSTALADOR ELETRICO | 0.02 | H |  | 0.15 |  | 0.02 | H |  | 0.10318
| Encargos |  |  |  | 0.37 |  |  |  |  | 0.22454
| BDI |  |  | 0.38 | 0.19 |  |  |  | 0.19912 | 0.086605
|  |  |  | 1.64 | 0.82 | 2.46 |  |  | 1.1491 | 0.49979 | 1.6489
.4 | ELETRODUTO PVC RÍGIDO 32mm (1 1/4") | 1 | M |  |  |  | 1 | M
| ELETRODUTO PVC ROSCAVEL 1 1/4" | 1 | M | 3.7 |  |  | 1 | M | 2.78
| AJUDANTE DE INSTALADOR ELETRICO | 0.15 | H |  | 0.84 |  | 0.15 | H |  | 0.64102
| INSTALADOR ELETRICO | 0.15 | H |  | 1.11 |  | 0.15 | H |  | 0.77385
| Encargos |  |  |  | 2.81 |  |  |  |  | 1.684
| BDI |  |  | 1.11 | 1.42 |  |  |  | 0.5827 | 0.64954
|  |  |  | 4.81 | 6.18 | 10.99 |  |  | 3.3627 | 3.7484 | 7.1111
.5 | CURVA ELETRODUTO PVC RÍGIDO 32mm (1 1/4") | 1 | UN |  |  |  | 1 | UN
| CURVA 90 PVC P/ELETRODUTO ROSCAV. 1 1/4" | 1 | UN | 1.26 |  |  | 1 | UN | 0.95
| AJUDANTE DE INSTALADOR ELETRICO | 0.04 | H |  | 0.23 |  | 0.04 | H |  | 0.17094
| INSTALADOR ELETRICO | 0.04 | H |  | 0.3 |  | 0.04 | H |  | 0.20636
| Encargos |  |  |  | 0.76 |  |  |  |  | 0.44907
| BDI |  |  | 0.38 | 0.39 |  |  |  | 0.19912 | 0.17321
|  |  |  | 1.64 | 1.68 | 3.32 |  |  | 1.1491 | 0.99958 | 2.1487
.6 | LUVA PVC RÍGIDO 32mm (1 1/4") | 1 | UN |  |  |  | 1 | UN
| LUVA PVC P/ELETRODUTO ROSCAVEL 1 1/4" | 1 | UN | 2.1 |  |  | 1 | UN | 1.58
| AJUDANTE DE INSTALADOR ELETRICO | 0.03 | H |  | 0.17 |  | 0.03 | H |  | 0.12821
| INSTALADOR ELETRICO | 0.03 | H |  | 0.22 |  | 0.03 | H |  | 0.15477
| Encargos |  |  |  | 0.56 |  |  |  |  | 0.3368
| BDI |  |  | 0.63 | 0.28 |  |  |  | 0.33118 | 0.12991
|  |  |  | 2.73 | 1.23 | 3.96 |  |  | 1.9112 | 0.74969 | 2.6609
.7 | ELETRODUTO PVC RÍGIDO 50mm (2") | 1 | M |  |  |  | 1 | M
| ELETRODUTO PVC ROSCAVEL 2" | 1 | M | 5.71 |  |  | 1 | M | 4.28
| AJUDANTE DE INSTALADOR ELETRICO | 0.25 | H |  | 1.41 |  | 0.25 | H |  | 1.0684
| INSTALADOR ELETRICO | 0.25 | H |  | 1.85 |  | 0.25 | H |  | 1.2897
| Encargos |  |  |  | 4.7 |  |  |  |  | 2.8067
| BDI |  |  | 1.71 | 2.38 |  |  |  | 0.89711 | 1.0826
|  |  |  | 7.42 | 10.34 | 17.76 |  |  | 5.1771 | 6.2474 | 11.4245
.8 | CURVA ELETRODUTO PVC RÍGIDO 50mm (2") | 1 | UN |  |  |  | 1 | UN
| CURVA 90 PVC P/ELETRODUTO ROSCAV. 2" | 1 | UN | 2.58 |  |  | 1 | UN | 1.94
| AJUDANTE DE INSTALADOR ELETRICO | 0.05 | H |  | 0.28 |  | 0.05 | H |  | 0.21368
| INSTALADOR ELETRICO | 0.05 | H |  | 0.37 |  | 0.05 | H |  | 0.25795
| Encargos |  |  |  | 0.94 |  |  |  |  | 0.56134
| BDI |  |  | 0.77 | 0.48 |  |  |  | 0.40663 | 0.21651
|  |  |  | 3.35 | 2.07 | 5.42 |  |  | 2.3466 | 1.2495 | 3.5961
.9 | LUVA PVC RÍGIDO 50mm (2") | 1 | UN |  |  |  | 1 | UN
| LUVA PVC P/ELETRODUTO ROSCAVEL 2" | 1 | UN | 4.14 |  |  | 1 | UN | 3.11
| AJUDANTE DE INSTALADOR ELETRICO | 0.04 | H |  | 0.23 |  | 0.04 | H |  | 0.17094
| INSTALADOR ELETRICO | 0.04 | H |  | 0.3 |  | 0.04 | H |  | 0.20636
| Encargos |  |  |  | 0.76 |  |  |  |  | 0.44907
| BDI |  |  | 1.24 | 0.39 |  |  |  | 0.65187 | 0.17321
|  |  |  | 5.38 | 1.68 | 7.06 |  |  | 3.7619 | 0.99958 | 4.7615
.10 | CAIXA ALVENARIA R-1 (60x35x50cm) C/TAMPA FERRO | 1 | UN |  |  |  | 1 | UN
| AREIA MEDIA | 0.036 | M3 | 2.45 |  |  | 0.036 | M3 | 1.8375
| ARGAMASSA REGULAR ca-am 1:5 | 0.061 | M3 | 8.54 |  |  | 0.061 | M3 | 6.405
| BRITA 1 OU 2 | 0.05 | M3 | 3.25 |  |  | 0.05 | M3 | 2.4375
| CIMENTO PORTLAND POZOLAMICO 320 | 23.35 | KG | 12.61 |  |  | 23.35 | KG | 9.4575
| TAMPA FERRO 50 x 50cm - CEEE | 1 | UN | 198 |  |  | 1 | UN | 148.5
| TAMPA FERRO FUNDIDO 65 x 40cm R-1 - CRT | 1 | UN | 192.8 |  |  | 1 | UN | 144.6
| TIJOLO MACICO 20,0 x 10,0 x 5,0cm | 124 | UN | 71.92 |  |  | 124 | UN | 53.94
| PEDREIRO | 3.4 | H |  | 23.56 |  | 3.4 | H |  | 17.5406
| SERVENTE | 3 | H |  | 16.71 |  | 3 | H |  | 12.8205
| Encargos |  |  |  | 58.08 |  |  |  |  | 36.1364
| BDI |  |  | 146.48 | 29.43 |  |  |  | 76.9621 | 13.9382
|  |  |  | 636.05 | 127.78 | 763.83 |  |  | 444.1396 | 80.4357 | 524.5753
.11 | ESCAVAÇÃO VALA P/ELETRODUTO C/REATERRO | 1 | M3 |  |  |  | 1 | M3
| SERVENTE | 2.4 | H |  | 13.37 |  | 2.4 | H |  | 10.2564
| Encargos |  |  |  | 19.28 |  |  |  |  | 12.2074
| BDI |  |  | 0 | 9.77 |  |  |  | 0 | 4.7085
|  |  |  | 0 | 42.42 | 42.42 |  |  | 0 | 27.1723 | 27.1723
.12 | ARAME P/TUBULAÇÃO TELEFÔNICA | 1 | M |  |  |  | 1 | M
| ARAME RECOZIDO 18 BWG | 0.1 | KG | 0.74 |  |  | 0.1 | KG | 0.56
| AJUDANTE DE INSTALADOR ELETRICO | 0.01 | H |  | 0.06 |  | 0.01 | H |  | 0.042735
| Encargos |  |  |  | 0.09 |  |  |  |  | 0.050864
| BDI |  |  | 0.22 | 0.04 |  |  |  | 0.11738 | 0.019619
|  |  |  | 0.96 | 0.19 | 1.15 |  |  | 0.67738 | 0.11322 | 0.7906
.13 | CAIXA TELEFÔNICA Nº 3 (40x40x12cm) EMBUTIR C/ PORTA | 1 | UN |  |  |  | 1 | UN
| BLOCO TERMINAL TELEFONICO REF. BLI-10 | 2 | UN | 4.4 |  |  | 2 | UN | 3.3
| BUCHA/ARRUELA P/ELETRODUTO 3/4" | 4 | UN | 3.28 |  |  | 4 | UN | 2.46
| CABO MULTIPOLAR, CL2, PVC 1KV 2x6mm2 | 1.02 | M | 8.84 |  |  | 1.02 | M | 6.63
| CAIXA CRT 40 x 40 C/PORTA N. 3 | 1 | UN | 112.2 |  |  | 1 | UN | 84.15
| AJUDANTE DE INSTALADOR ELETRICO | 1.2 | H |  | 6.76 |  | 1.2 | H |  | 5.1282
| INSTALADOR ELETRICO | 1.2 | H |  | 8.87 |  | 1.2 | H |  | 6.1908
| Encargos |  |  |  | 22.54 |  |  |  |  | 13.4721
| BDI |  |  | 38.51 | 11.42 |  |  |  | 20.2352 | 5.1963
|  |  |  | 167.23 | 49.59 | 216.82 |  |  | 116.7752 | 29.9874 | 146.7627
.14 | BLOCO ATERRAMENTO P/PROTEÇÃO LINHA TELEFÔNICA | 1 | UN |  |  |  | 1 | UN
| BLOCO ATERRAMENTO P/PROTEÇAO LINHA TELEF | 1 | UN | 27 |  |  | 1 | UN | 20.25
| AJUDANTE DE INSTALADOR ELETRICO | 0.2 | H |  | 1.13 |  | 0.2 | H |  | 0.8547
| INSTALADOR ELETRICO | 0.2 | H |  | 1.48 |  | 0.2 | H |  | 1.0318
| Encargos |  |  |  | 3.76 |  |  |  |  | 2.2454
| BDI |  |  | 8.08 | 1.91 |  |  |  | 4.2445 | 0.86605
|  |  |  | 35.08 | 8.28 | 43.36 |  |  | 24.4945 | 4.9979 | 29.4924
.15 | CAIXA PASSAGEM 40x40x12cm TAMPA PARAFUSADA | 1 | UN |  |  |  | 1 | UN
| BUCHA/ARRUELA P/ELETRODUTO 1" | 6 | UN | 5.7 |  |  | 6 | UN | 4.275
| CAIXA PASSAGEM 40X40X12CM TAMPA PARAF. | 1 | UN | 27 |  |  | 1 | UN | 20.25
| AJUDANTE DE INSTALADOR ELETRICO | 0.8 | H |  | 4.5 |  | 0.8 | H |  | 3.4188
| INSTALADOR ELETRICO | 0.8 | H |  | 5.91 |  | 0.8 | H |  | 4.1272
| Encargos |  |  |  | 15.01 |  |  |  |  | 8.9814
| BDI |  |  | 9.78 | 7.61 |  |  |  | 5.1406 | 3.4642
|  |  |  | 42.48 | 33.03 | 75.51 |  |  | 29.6656 | 19.9916 | 49.6572
.16 | RACK 19" 16 Us FECHADO COMPLETO | 1 | UN |  |  |  | 1 | UN
| BANDEJA 19" | 1 | UN | 24 |  |  | 1 | UN | 18
| GUIA DE CABOS FECHADO PADRÃO 19" 1 U | 2 | UN | 36 |  |  | 2 | UN | 27
| PAINEL FECHAMENTO 1 U PADRÃO 19" | 2 | UN | 22 |  |  | 2 | UN | 16.5
| RACK PADRÃO 19" 16 US 47CM FECHADO | 1 | UN | 319 |  |  | 1 | UN | 239.25
| RÉGUA PADRÃO 19" 6 TOMADAS 2P+T | 1 | UN | 32 |  |  | 1 | UN | 24
| AJUDANTE DE INSTALADOR ELETRICO | 0.6 | H |  | 3.38 |  | 0.6 | H |  | 2.5641
| INSTALADOR ELETRICO | 0.6 | H |  | 4.43 |  | 0.6 | H |  | 3.0954
| Encargos |  |  |  | 11.26 |  |  |  |  | 6.7361
| BDI |  |  | 129.55 | 5.71 |  |  |  | 68.0691 | 2.5982
|  |  |  | 562.55 | 24.78 | 587.33 |  |  | 392.8191 | 14.9937 | 407.8128
.17 | PATCH PANEL 19" 24 PORTAS CATEGORIA 5E | 1 | UN |  |  |  | 1 | UN
| GUIA DE CABOS FECHADO PADRÃO 19" 1 U | 1 | UN | 18 |  |  | 1 | UN | 13.5
| PATCH PANEL 19" 24 PORTAS CAT 5E | 1 | UN | 218 |  |  | 1 | UN | 163.5
| AJUDANTE DE INSTALADOR ELETRICO | 2.2 | H |  | 12.39 |  | 2.2 | H |  | 9.4017
| INSTALADOR ELETRICO | 2.2 | H |  | 16.26 |  | 2.2 | H |  | 11.3498
| Encargos |  |  |  | 41.32 |  |  |  |  | 24.6989
| BDI |  |  | 70.61 | 20.94 |  |  |  | 37.1 | 9.5266
|  |  |  | 306.61 | 90.91 | 397.52 |  |  | 214.1 | 54.977 | 269.077
.18 | CONECTOR RJ-45 CAT 5E DUPLO C/CAIXA 4x4" | 1 | UN |  |  |  | 1 | UN
| BUCHA/ARRUELA P/ELETRODUTO 1" | 2 | UN | 1.9 |  |  | 2 | UN | 1.425
| CAIXA ESTAMPADA 4 x 4" CHAPA 20 MSG | 1 | UN | 2.24 |  |  | 1 | UN | 1.68
| CONECTOR RJ-45 CAT 5E FÊMEA | 2 | UN | 15.92 |  |  | 2 | UN | 11.94
| ESPELHO PLÁSTICO P/ CONECTOR RJ-45/RJ-11 | 1 | UN | 1.54 |  |  | 1 | UN | 1.155
| AJUDANTE DE INSTALADOR ELETRICO | 0.4 | H |  | 2.25 |  | 0.4 | H |  | 1.7094
| INSTALADOR ELETRICO | 0.4 | H |  | 2.96 |  | 0.4 | H |  | 2.0636
| Encargos |  |  |  | 7.51 |  |  |  |  | 4.4907
| BDI |  |  | 6.46 | 3.81 |  |  |  | 3.3956 | 1.7321
|  |  |  | 28.06 | 16.53 | 44.59 |  |  | 19.5956 | 9.9958 | 29.5914
.19 | CABO UTP 4 PARES CATEGORIA 5E | 1 | M |  |  |  | 1 | M
| CABO UTP 4 PARES CAT 5E | 1 | M | 1.69 |  |  | 1 | M | 1.2675
| AJUDANTE DE INSTALADOR ELETRICO | 0.04 | H |  | 0.23 |  | 0.04 | H |  | 0.17094
| INSTALADOR ELETRICO | 0.04 | H |  | 0.3 |  | 0.04 | H |  | 0.20636
| Encargos |  |  |  | 0.76 |  |  |  |  | 0.44907
| BDI |  |  | 0.51 | 0.39 |  |  |  | 0.26567 | 0.17321
|  |  |  | 2.2 | 1.68 | 3.88 |  |  | 1.5332 | 0.99958 | 2.5328
.20 | IDENTIFICAÇÃO DE PONTO DE CABEAMENTO ESTRUTURADO | 1 | UN |  |  |  | 1 | UN
| ANILHAS | 2 | UN | 0.68 |  |  | 2 | UN | 0.51
| CABO MULTIPOLAR, CL2, PVC 1KV 4x4mm2 | 1.02 | M | 13.44 |  |  | 1.02 | M | 10.08
| AJUDANTE DE INSTALADOR ELETRICO | 0.1 | H |  | 0.56 |  | 0.1 | H |  | 0.42735
| INSTALADOR ELETRICO | 0.1 | H |  | 0.74 |  | 0.1 | H |  | 0.5159
| Encargos |  |  |  | 1.87 |  |  |  |  | 1.1227
| BDI |  |  | 4.22 | 0.95 |  |  |  | 2.2197 | 0.43303
|  |  |  | 18.34 | 4.12 | 22.46 |  |  | 12.8097 | 2.499 | 15.3087
.21 | CERTIFICAÇÃO DE PONTO DE CABEAMENTO ESTRUTURADO | 1 | PT |  |  |  | 1 | PT
| CERTIFICAÇAO PONTO DE DADOS C/ RELATÓRIO | 1 | UN | 4 |  |  | 1 | UN | 3
| AJUDANTE DE INSTALADOR ELETRICO | 0.25 | H |  | 1.41 |  | 0.25 | H |  | 1.0684
| INSTALADOR ELETRICO | 0.25 | H |  | 1.85 |  | 0.25 | H |  | 1.2897
| Encargos |  |  |  | 4.7 |  |  |  |  | 2.8067
| BDI |  |  | 1.2 | 2.38 |  |  |  | 0.62881 | 1.0826
|  |  |  | 5.2 | 10.34 | 15.54 |  |  | 3.6288 | 6.2474 | 9.8762
15. | INSTALACOES HIDROSSANITARIAS E DE INCENDIO
15.1. | AGUA FRIA
.1 | TUBO PVC RIGIDO SOLDAVEL 25MM | 1 | M |  |  |  | 1 | M
| ADESIVO PLASTICO P/TUBO PVC | 0.01 | KG | 0.37 |  |  | 0.01 | KG | 0.2775
| LUVA PVC SOLDAVEL 25mm | 0.33 | UN | 0.16 |  |  | 0.33 | UN | 0.12
| SOLUCAO LIMPADORA P/TUBOS PVC | 0.001 | L | 0.03 |  |  | 0.001 | L | 0.0225
| TUBO PVC AGUA SOLDAVEL 25mm | 1.05 | M | 2.51 |  |  | 1.05 | M | 1.8825
| AJUDANTE DE INSTALADOR HIDRAULICO | 0.15 | H |  | 0.82 |  | 0.15 | H |  | 0.64102
| INSTALADOR HIDRAULICO | 0.15 | H |  | 1.13 |  | 0.15 | H |  | 0.77385
| Encargos |  |  |  | 2.81 |  |  |  |  | 1.684
| BDI |  |  | 0.92 | 1.42 |  |  |  | 0.48261 | 0.64954
|  |  |  | 3.99 | 6.18 | 10.17 |  |  | 2.7851 | 3.7484 | 6.5335
.2 | TUBO PVC RIGIDO SOLDAVEL 32MM | 1 | M |  |  |  | 1 | M
| ADESIVO PLASTICO P/TUBO PVC | 0.015 | KG | 0.55 |  |  | 0.015 | KG | 0.4125
| LUVA PVC SOLDAVEL 32mm | 0.33 | UN | 0.32 |  |  | 0.33 | UN | 0.24
| SOLUCAO LIMPADORA P/TUBOS PVC | 0.001 | L | 0.03 |  |  | 0.001 | L | 0.0225
| TUBO PVC AGUA SOLDAVEL 32mm | 1.05 | M | 5.41 |  |  | 1.05 | M | 4.0575
| AJUDANTE DE INSTALADOR HIDRAULICO | 0.2 | H |  | 1.09 |  | 0.2 | H |  | 0.8547
| INSTALADOR HIDRAULICO | 0.2 | H |  | 1.51 |  | 0.2 | H |  | 1.0318
| Encargos |  |  |  | 3.75 |  |  |  |  | 2.2454
| BDI |  |  | 1.89 | 1.9 |  |  |  | 0.99195 | 0.86605
|  |  |  | 8.2 | 8.25 | 16.45 |  |  | 5.7245 | 4.9979 | 10.7224
.3 | TUBO PVC RIGIDO SOLDAVEL 40MM | 1 | M |  |  |  | 1 | M
| ADESIVO PLASTICO P/TUBO PVC | 0.015 | KG | 0.55 |  |  | 0.015 | KG | 0.4125
| LUVA PVC SOLDAVEL 40mm | 0.33 | UN | 0.73 |  |  | 0.33 | UN | 0.5475
| SOLUCAO LIMPADORA P/TUBOS PVC | 0.001 | L | 0.03 |  |  | 0.001 | L | 0.0225
| TUBO PVC AGUA SOLDAVEL 40mm | 1.05 | M | 7.73 |  |  | 1.05 | M | 5.7975
| AJUDANTE DE INSTALADOR HIDRAULICO | 0.2 | H |  | 1.09 |  | 0.2 | H |  | 0.8547
| INSTALADOR HIDRAULICO | 0.2 | H |  | 1.51 |  | 0.2 | H |  | 1.0318
| Encargos |  |  |  | 3.75 |  |  |  |  | 2.2454
| BDI |  |  | 2.7 | 1.9 |  |  |  | 1.4211 | 0.86605
|  |  |  | 11.74 | 8.25 | 19.99 |  |  | 8.2011 | 4.9979 | 13.199
.4 | JOELHO 45 PVC RIGIDO SOLDAVEL 25MM | 1 | UN |  |  |  | 1 | UN
| ADESIVO PLASTICO P/TUBO PVC | 0.006 | KG | 0.22 |  |  | 0.006 | KG | 0.165
| JOELHO 45 PVC SOLDAVEL 25mm | 1 | UN | 0.93 |  |  | 1 | UN | 0.6975
| SOLUCAO LIMPADORA P/TUBOS PVC | 0.0024 | L | 0.07 |  |  | 0.0024 | L | 0.0525
| AJUDANTE DE INSTALADOR HIDRAULICO | 0.18 | H |  | 0.98 |  | 0.18 | H |  | 0.76923
| INSTALADOR HIDRAULICO | 0.18 | H |  | 1.36 |  | 0.18 | H |  | 0.92862
| Encargos |  |  |  | 3.37 |  |  |  |  | 2.0208
| BDI |  |  | 0.37 | 1.71 |  |  |  | 0.19179 | 0.77945
|  |  |  | 1.59 | 7.42 | 9.01 |  |  | 1.1068 | 4.4981 | 5.6049
.5 | JOELHO 90 PVC RIGIDO SOLDAVEL 25MM | 1 | UN |  |  |  | 1 | UN
| ADESIVO PLASTICO P/TUBO PVC | 0.02 | KG | 0.73 |  |  | 0.02 | KG | 0.5475
| JOELHO 90 PVC SOLDAVEL 25mm | 1 | UN | 0.49 |  |  | 1 | UN | 0.3675
| SOLUCAO LIMPADORA P/TUBOS PVC | 0.0024 | L | 0.07 |  |  | 0.0024 | L | 0.0525
| AJUDANTE DE INSTALADOR HIDRAULICO | 0.2 | H |  | 1.09 |  | 0.2 | H |  | 0.8547
| INSTALADOR HIDRAULICO | 0.2 | H |  | 1.51 |  | 0.2 | H |  | 1.0318
| Encargos |  |  |  | 3.75 |  |  |  |  | 2.2454
| BDI |  |  | 0.39 | 1.9 |  |  |  | 0.20279 | 0.86605
|  |  |  | 1.68 | 8.25 | 9.93 |  |  | 1.1703 | 4.9979 | 6.1682
.6 | JOELHO 90 PVC RIGIDO SOLDAVEL 32MM | 1 | UN |  |  |  | 1 | UN
| ADESIVO PLASTICO P/TUBO PVC | 0.025 | KG | 0.92 |  |  | 0.025 | KG | 0.69
| JOELHO 90 PVC SOLDAVEL 32mm | 1 | UN | 1.21 |  |  | 1 | UN | 0.9075
| SOLUCAO LIMPADORA P/TUBOS PVC | 0.003 | L | 0.09 |  |  | 0.003 | L | 0.0675
| AJUDANTE DE INSTALADOR HIDRAULICO | 0.25 | H |  | 1.37 |  | 0.25 | H |  | 1.0684
| INSTALADOR HIDRAULICO | 0.25 | H |  | 1.88 |  | 0.25 | H |  | 1.2897
| Encargos |  |  |  | 4.69 |  |  |  |  | 2.8067
| BDI |  |  | 0.66 | 2.38 |  |  |  | 0.34899 | 1.0826
|  |  |  | 2.88 | 10.32 | 13.2 |  |  | 2.014 | 6.2474 | 8.2614
.7 | JOELHO 90 PVC RIGIDO SOLDAVEL 40MM | 1 | UN |  |  |  | 1 | UN
| ADESIVO PLASTICO P/TUBO PVC | 0.03 | KG | 1.1 |  |  | 0.03 | KG | 0.825
| JOELHO 90 PVC SOLDAVEL 40mm | 1 | UN | 2.96 |  |  | 1 | UN | 2.22
| SOLUCAO LIMPADORA P/TUBOS PVC | 0.004 | L | 0.12 |  |  | 0.004 | L | 0.09
| AJUDANTE DE INSTALADOR HIDRAULICO | 0.3 | H |  | 1.64 |  | 0.3 | H |  | 1.282
| INSTALADOR HIDRAULICO | 0.3 | H |  | 2.26 |  | 0.3 | H |  | 1.5477
| Encargos |  |  |  | 5.62 |  |  |  |  | 3.368
| BDI |  |  | 1.25 | 2.85 |  |  |  | 0.65711 | 1.2991
|  |  |  | 5.43 | 12.37 | 17.8 |  |  | 3.7921 | 7.4969 | 11.289
.8 | JOELHO REDUÇAO PVC SOLDAVEL 32X25MM | 1 | UN |  |  |  | 1 | UN
| ADESIVO PLASTICO P/TUBO PVC | 0.006 | KG | 0.22 |  |  | 0.006 | KG | 0.165
| JOELHO REDUÇAO PVC SOLDAVEL 32x25mm | 1 | UN | 1.84 |  |  | 1 | UN | 1.38
| SOLUCAO LIMPADORA P/TUBOS PVC | 0.0095 | L | 0.27 |  |  | 0.0095 | L | 0.2025
| AJUDANTE DE INSTALADOR HIDRAULICO | 0.18 | H |  | 0.98 |  | 0.18 | H |  | 0.76923
| INSTALADOR HIDRAULICO | 0.18 | H |  | 1.36 |  | 0.18 | H |  | 0.92862
| Encargos |  |  |  | 3.37 |  |  |  |  | 2.0208
| BDI |  |  | 0.7 | 1.71 |  |  |  | 0.36628 | 0.77945
|  |  |  | 3.03 | 7.42 | 10.45 |  |  | 2.1138 | 4.4981 | 6.6119
.9 | JOELHO PVC C/ROSCA LATAO 25X1/2" | 1 | UN |  |  |  | 1 | UN
| ADESIVO PLASTICO P/TUBO PVC | 0.0025 | KG | 0.09 |  |  | 0.0025 | KG | 0.0675
| FITA VEDA-ROSCA 3/4" | 0.31 | M | 0.02 |  |  | 0.31 | M | 0.015
| JOELHO 90 PVC C/ROSCA LATAO 25x1/2" | 1 | UN | 4.1 |  |  | 1 | UN | 3.075
| SOLUCAO LIMPADORA P/TUBOS PVC | 0.004 | L | 0.12 |  |  | 0.004 | L | 0.09
| AJUDANTE DE INSTALADOR HIDRAULICO | 0.18 | H |  | 0.98 |  | 0.18 | H |  | 0.76923
| INSTALADOR HIDRAULICO | 0.18 | H |  | 1.36 |  | 0.18 | H |  | 0.92862
| Encargos |  |  |  | 3.37 |  |  |  |  | 2.0208
| BDI |  |  | 1.3 | 1.71 |  |  |  | 0.68069 | 0.77945
|  |  |  | 5.63 | 7.42 | 13.05 |  |  | 3.9282 | 4.4981 | 8.4263
.10 | TE 90 PVC RIGIDO SOLDAVEL 25MM | 1 | UN |  |  |  | 1 | UN
| ADESIVO PLASTICO P/TUBO PVC | 0.03 | KG | 1.1 |  |  | 0.03 | KG | 0.825
| SOLUCAO LIMPADORA P/TUBOS PVC | 0.0036 | L | 0.1 |  |  | 0.0036 | L | 0.075
| TE 90 PVC SOLDAVEL 25mm | 1 | UN | 0.83 |  |  | 1 | UN | 0.6225
| AJUDANTE DE INSTALADOR HIDRAULICO | 0.2 | H |  | 1.09 |  | 0.2 | H |  | 0.8547
| INSTALADOR HIDRAULICO | 0.2 | H |  | 1.51 |  | 0.2 | H |  | 1.0318
| Encargos |  |  |  | 3.75 |  |  |  |  | 2.2454
| BDI |  |  | 0.61 | 1.9 |  |  |  | 0.31912 | 0.86605
|  |  |  | 2.64 | 8.25 | 10.89 |  |  | 1.8416 | 4.9979 | 6.8395
.11 | TE 90 PVC RIGIDO SOLDAVEL 32MM | 1 | UN |  |  |  | 1 | UN
| ADESIVO PLASTICO P/TUBO PVC | 0.03 | KG | 1.1 |  |  | 0.03 | KG | 0.825
| SOLUCAO LIMPADORA P/TUBOS PVC | 0.0045 | L | 0.13 |  |  | 0.0045 | L | 0.0975
| TE 90 PVC SOLDAVEL 32mm | 1 | UN | 1.95 |  |  | 1 | UN | 1.4625
| AJUDANTE DE INSTALADOR HIDRAULICO | 0.25 | H |  | 1.37 |  | 0.25 | H |  | 1.0684
| INSTALADOR HIDRAULICO | 0.25 | H |  | 1.88 |  | 0.25 | H |  | 1.2897
| Encargos |  |  |  | 4.69 |  |  |  |  | 2.8067
| BDI |  |  | 0.95 | 2.38 |  |  |  | 0.49991 | 1.0826
|  |  |  | 4.13 | 10.32 | 14.45 |  |  | 2.8849 | 6.2474 | 9.1323
.12 | TE 90 PVC RIGIDO SOLDAVEL 40MM | 1 | UN |  |  |  | 1 | UN
| ADESIVO PLASTICO P/TUBO PVC | 0.015 | KG | 0.55 |  |  | 0.015 | KG | 0.4125
| SOLUCAO LIMPADORA P/TUBOS PVC | 0.006 | L | 0.17 |  |  | 0.006 | L | 0.1275
| TE 90 PVC SOLDAVEL 40mm | 1 | UN | 5.04 |  |  | 1 | UN | 3.78
| AJUDANTE DE INSTALADOR HIDRAULICO | 0.3 | H |  | 1.64 |  | 0.3 | H |  | 1.282
| INSTALADOR HIDRAULICO | 0.3 | H |  | 2.26 |  | 0.3 | H |  | 1.5477
| Encargos |  |  |  | 5.62 |  |  |  |  | 3.368
| BDI |  |  | 1.72 | 2.85 |  |  |  | 0.90549 | 1.2991
|  |  |  | 7.48 | 12.37 | 19.85 |  |  | 5.2255 | 7.4969 | 12.7223
.13 | TE REDUÇAO PVC SOLDAVEL 32X25MM | 1 | UN |  |  |  | 1 | UN
| ADESIVO PLASTICO P/TUBO PVC | 0.0095 | KG | 0.35 |  |  | 0.0095 | KG | 0.2625
| SOLUCAO LIMPADORA P/TUBOS PVC | 0.015 | L | 0.43 |  |  | 0.015 | L | 0.3225
| TE REDUCAO PVC SOLDAVEL 32x25mm | 1 | UN | 3.86 |  |  | 1 | UN | 2.895
| AJUDANTE DE INSTALADOR HIDRAULICO | 0.19 | H |  | 1.04 |  | 0.19 | H |  | 0.81197
| INSTALADOR HIDRAULICO | 0.19 | H |  | 1.43 |  | 0.19 | H |  | 0.98021
| Encargos |  |  |  | 3.56 |  |  |  |  | 2.1331
| BDI |  |  | 1.39 | 1.8 |  |  |  | 0.72942 | 0.82275
|  |  |  | 6.03 | 7.83 | 13.86 |  |  | 4.2094 | 4.748 | 8.9574
.14 | TE PVC C/ROSCA LATAO 25X1/2" | 1 | UN |  |  |  | 1 | UN
| ADESIVO PLASTICO P/TUBO PVC | 0.005 | KG | 0.18 |  |  | 0.005 | KG | 0.135
| FITA VEDA-ROSCA 3/4" | 0.31 | M | 0.02 |  |  | 0.31 | M | 0.015
| SOLUCAO LIMPADORA P/TUBOS PVC | 0.008 | L | 0.23 |  |  | 0.008 | L | 0.1725
| TE PVC C/ROSCA LATAO 25x25x1/2" | 1 | UN | 6.7 |  |  | 1 | UN | 5.025
| AJUDANTE DE INSTALADOR HIDRAULICO | 0.2 | H |  | 1.09 |  | 0.2 | H |  | 0.8547
| INSTALADOR HIDRAULICO | 0.2 | H |  | 1.51 |  | 0.2 | H |  | 1.0318
| Encargos |  |  |  | 3.75 |  |  |  |  | 2.2454
| BDI |  |  | 2.13 | 1.9 |  |  |  | 1.1209 | 0.86605
|  |  |  | 9.26 | 8.25 | 17.51 |  |  | 6.4684 | 4.9979 | 11.4663
.15 | LUVA PVC SOLDAVEL 25MM | 1 | UN |  |  |  | 1 | UN
| ADESIVO PLASTICO P/TUBO PVC | 0.005 | KG | 0.18 |  |  | 0.005 | KG | 0.135
| LUVA PVC SOLDAVEL 25mm | 1 | UN | 0.48 |  |  | 1 | UN | 0.36
| SOLUCAO LIMPADORA P/TUBOS PVC | 0.008 | L | 0.23 |  |  | 0.008 | L | 0.1725
| AJUDANTE DE INSTALADOR HIDRAULICO | 0.09 | H |  | 0.49 |  | 0.09 | H |  | 0.38461
| INSTALADOR HIDRAULICO | 0.09 | H |  | 0.68 |  | 0.09 | H |  | 0.46431
| Encargos |  |  |  | 1.69 |  |  |  |  | 1.0104
| BDI |  |  | 0.27 | 0.86 |  |  |  | 0.13991 | 0.38972
|  |  |  | 1.16 | 3.72 | 4.88 |  |  | 0.80741 | 2.2491 | 3.0565
.16 | LUVA PVC C/ROSCA LATAO 25X1/2" | 1 | UN |  |  |  | 1 | UN
| ADESIVO PLASTICO P/TUBO PVC | 0.004 | KG | 0.15 |  |  | 0.004 | KG | 0.1125
| FITA VEDA-ROSCA 3/4" | 0.41 | M | 0.02 |  |  | 0.41 | M | 0.015
| LUVA PVC C/ROSCA LATAO 25x1/2" | 1 | UN | 3.63 |  |  | 1 | UN | 2.7225
| SOLUCAO LIMPADORA P/TUBOS PVC | 0.007 | L | 0.2 |  |  | 0.007 | L | 0.15
| AJUDANTE DE INSTALADOR HIDRAULICO | 0.09 | H |  | 0.49 |  | 0.09 | H |  | 0.38461
| INSTALADOR HIDRAULICO | 0.09 | H |  | 0.68 |  | 0.09 | H |  | 0.46431
| Encargos |  |  |  | 1.69 |  |  |  |  | 1.0104
| BDI |  |  | 1.2 | 0.86 |  |  |  | 0.62881 | 0.38972
|  |  |  | 5.2 | 3.72 | 8.92 |  |  | 3.6288 | 2.2491 | 5.8779
.17 | CAP PVC SOLDAVEL 25MM | 1 | UN |  |  |  | 1 | UN
| ADESIVO PLASTICO P/TUBO PVC | 0.0025 | KG | 0.09 |  |  | 0.0025 | KG | 0.0675
| CAP PVC SOLDAVEL 25mm | 1 | UN | 0.79 |  |  | 1 | UN | 0.5925
| SOLUCAO LIMPADORA P/TUBOS PVC | 0.004 | L | 0.12 |  |  | 0.004 | L | 0.09
| AJUDANTE DE INSTALADOR HIDRAULICO | 0.045 | H |  | 0.25 |  | 0.045 | H |  | 0.19231
| INSTALADOR HIDRAULICO | 0.045 | H |  | 0.34 |  | 0.045 | H |  | 0.23216
| Encargos |  |  |  | 0.85 |  |  |  |  | 0.5052
| BDI |  |  | 0.3 | 0.43 |  |  |  | 0.1572 | 0.19486
|  |  |  | 1.3 | 1.87 | 3.17 |  |  | 0.9072 | 1.1245 | 2.0317
.18 | ADAPTADOR CURTO PVC 25X3/4" | 1 | UN |  |  |  | 1 | UN
| ADAPTADOR LONGO PVC 25mm x 3/4" | 1 | UN | 0.37 |  |  | 1 | UN | 0.2775
| ADESIVO PLASTICO P/TUBO PVC | 0.0025 | KG | 0.09 |  |  | 0.0025 | KG | 0.0675
| FITA VEDA-ROSCA 3/4" | 0.8 | M | 0.05 |  |  | 0.8 | M | 0.0375
| SOLUCAO LIMPADORA P/TUBOS PVC | 0.004 | L | 0.12 |  |  | 0.004 | L | 0.09
| AJUDANTE DE INSTALADOR HIDRAULICO | 0.09 | H |  | 0.49 |  | 0.09 | H |  | 0.38461
| INSTALADOR HIDRAULICO | 0.09 | H |  | 0.68 |  | 0.09 | H |  | 0.46431
| Encargos |  |  |  | 1.69 |  |  |  |  | 1.0104
| BDI |  |  | 0.19 | 0.86 |  |  |  | 0.099038 | 0.38972
|  |  |  | 0.82 | 3.72 | 4.54 |  |  | 0.57154 | 2.2491 | 2.8206
.19 | ADAPTADOR PVC C/FLANGE E ANEL 40MMX1 1/4" | 1 | UN |  |  |  | 1 | UN
| ADAPTADOR PVC C/FLANGE E ANEL 40X1 1/4" | 1 | UN | 20.78 |  |  | 1 | UN | 15.585
| ADESIVO PLASTICO P/TUBO PVC | 0.005 | KG | 0.18 |  |  | 0.005 | KG | 0.135
| FITA VEDA-ROSCA 3/4" | 1.25 | M | 0.08 |  |  | 1.25 | M | 0.06
| SOLUCAO LIMPADORA P/TUBOS PVC | 0.007 | L | 0.2 |  |  | 0.007 | L | 0.15
| AJUDANTE DE INSTALADOR HIDRAULICO | 0.14 | H |  | 0.77 |  | 0.14 | H |  | 0.59829
| INSTALADOR HIDRAULICO | 0.14 | H |  | 1.05 |  | 0.14 | H |  | 0.72226
| Encargos |  |  |  | 2.62 |  |  |  |  | 1.5717
| BDI |  |  | 6.36 | 1.33 |  |  |  | 3.339 | 0.60624
|  |  |  | 27.6 | 5.77 | 33.37 |  |  | 19.269 | 3.4985 | 22.7675
.20 | RESERVATÓRIO FIBRA DE VIDRO 3000L-C/TAMPA | 1 | UN |  |  |  | 1 | UN
| CAIXA D'AGUA FIBRA VIDRO 3000L C/TAMPA | 1 | UN | 974.59 |  |  | 1 | UN | 730.9425
| AJUDANTE DE INSTALADOR HIDRAULICO | 2 | H |  | 10.94 |  | 2 | H |  | 8.547
| INSTALADOR HIDRAULICO | 2 | H |  | 15.06 |  | 2 | H |  | 10.318
| Encargos |  |  |  | 37.5 |  |  |  |  | 22.4535
| BDI |  |  | 291.6 | 19 |  |  |  | 153.2089 | 8.6605
|  |  |  | 1266.19 | 82.5 | 1348.69 |  |  | 884.1514 | 49.979 | 934.1305
15.2. | ESGOTO CLOACAL E PLUVIAL
.1 | TUBO PVC RIGIDO SOLDAVEL ESGOTO SECUNDARIO 40MM | 1 | M |  |  |  | 1 | M
| ADESIVO PLASTICO P/TUBO PVC | 0.005 | KG | 0.18 |  |  | 0.005 | KG | 0.135
| LIXA D'AGUA 320 | 0.2 | FL | 0.24 |  |  | 0.2 | FL | 0.18
| SOLUCAO LIMPADORA P/TUBOS PVC | 0.0075 | L | 0.22 |  |  | 0.0075 | L | 0.165
| TUBO PVC ESGOTO SOLDAVEL 40mm | 1.02 | M | 3.19 |  |  | 1.02 | M | 2.3925
| TUBO PVC SOLDAVEL ESGOTO 40mm | 1.01 | M | 3.13 |  |  | 1.01 | M | 2.3475
| AJUDANTE DE INSTALADOR HIDRAULICO | 0.24 | H |  | 1.31 |  | 0.24 | H |  | 1.0256
| INSTALADOR HIDRAULICO | 0.24 | H |  | 1.81 |  | 0.24 | H |  | 1.2382
| Encargos |  |  |  | 4.5 |  |  |  |  | 2.6944
| BDI |  |  | 2.08 | 2.28 |  |  |  | 1.0941 | 1.0393
|  |  |  | 9.04 | 9.9 | 18.94 |  |  | 6.3141 | 5.9975 | 12.3116
.2 | TUBO PVC RIGIDO SOLDAVEL ESGOTO PRIMARIO 50MM | 1 | M |  |  |  | 1 | M
| ADESIVO PLASTICO P/TUBO PVC | 0.0075 | KG | 0.28 |  |  | 0.0075 | KG | 0.21
| SOLUCAO LIMPADORA P/TUBOS PVC | 0.011 | L | 0.32 |  |  | 0.011 | L | 0.24
| TUBO PVC SOLDAVEL ESGOTO 50mm | 1.01 | M | 5.35 |  |  | 1.01 | M | 4.0125
| AJUDANTE DE INSTALADOR HIDRAULICO | 0.3 | H |  | 1.64 |  | 0.3 | H |  | 1.282
| INSTALADOR HIDRAULICO | 0.3 | H |  | 2.26 |  | 0.3 | H |  | 1.5477
| Encargos |  |  |  | 5.62 |  |  |  |  | 3.368
| BDI |  |  | 1.78 | 2.85 |  |  |  | 0.93536 | 1.2991
|  |  |  | 7.73 | 12.37 | 20.1 |  |  | 5.3979 | 7.4969 | 12.8947
.3 | TUBO PVC RIGIDO SOLDAVEL ESGOTO PRIMARIO 75MM | 1 | M |  |  |  | 1 | M
| ADESIVO PLASTICO P/TUBO PVC | 0.017 | KG | 0.62 |  |  | 0.017 | KG | 0.465
| SOLUCAO LIMPADORA P/TUBOS PVC | 0.026 | L | 0.75 |  |  | 0.026 | L | 0.5625
| TUBO PVC SOLDAVEL ESGOTO 75mm | 1.01 | M | 7.17 |  |  | 1.01 | M | 5.3775
| AJUDANTE DE INSTALADOR HIDRAULICO | 0.48 | H |  | 2.63 |  | 0.48 | H |  | 2.0513
| INSTALADOR HIDRAULICO | 0.48 | H |  | 3.61 |  | 0.48 | H |  | 2.4763
| Encargos |  |  |  | 9 |  |  |  |  | 5.3888
| BDI |  |  | 2.56 | 4.56 |  |  |  | 1.3425 | 2.0785
|  |  |  | 11.1 | 19.8 | 30.9 |  |  | 7.7475 | 11.995 | 19.7425
.4 | TUBO PVC RIGIDO SOLDAVEL ESGOTO PRIMARIO 100MM | 1 | M |  |  |  | 1 | M
| ADESIVO PLASTICO P/TUBO PVC | 0.025 | KG | 0.92 |  |  | 0.025 | KG | 0.69
| SOLUCAO LIMPADORA P/TUBOS PVC | 0.04 | L | 1.15 |  |  | 0.04 | L | 0.8625
| TUBO PVC SOLDAVEL ESGOTO 100mm | 1.01 | M | 8.38 |  |  | 1.01 | M | 6.285
| AJUDANTE DE INSTALADOR HIDRAULICO | 0.52 | H |  | 2.84 |  | 0.52 | H |  | 2.2222
| INSTALADOR HIDRAULICO | 0.52 | H |  | 3.92 |  | 0.52 | H |  | 2.6827
| Encargos |  |  |  | 9.75 |  |  |  |  | 5.8379
| BDI |  |  | 3.13 | 4.94 |  |  |  | 1.6428 | 2.2517
|  |  |  | 13.58 | 21.45 | 35.03 |  |  | 9.4803 | 12.9946 | 22.4748
.5 | TUBO PVC RIGIDO SOLDAVEL ESGOTO PRIMARIO 150MM | 1 | M |  |  |  | 1 | M
| ADESIVO PLASTICO P/TUBO PVC | 0.05 | KG | 1.84 |  |  | 0.05 | KG | 1.38
| SOLUCAO LIMPADORA P/TUBOS PVC | 0.075 | L | 2.16 |  |  | 0.075 | L | 1.62
| TUBO PVC SOLDAVEL ESGOTO 150mm | 1.01 | M | 19.7 |  |  | 1.01 | M | 14.775
| AJUDANTE DE INSTALADOR HIDRAULICO | 0.56 | H |  | 3.06 |  | 0.56 | H |  | 2.3932
| INSTALADOR HIDRAULICO | 0.56 | H |  | 4.22 |  | 0.56 | H |  | 2.889
| Encargos |  |  |  | 10.5 |  |  |  |  | 6.287
| BDI |  |  | 7.09 | 5.32 |  |  |  | 3.7257 | 2.425
|  |  |  | 30.79 | 23.1 | 53.89 |  |  | 21.5007 | 13.9941 | 35.4949
.6 | CURVA 90 CURTA PVC RIGIDO SOLDAVEL 40MM | 1 | UN |  |  |  | 1 | UN
| ADESIVO PLASTICO P/TUBO PVC | 0.006 | KG | 0.22 |  |  | 0.006 | KG | 0.165
| CURVA 90 CURTA PVC ESGOTO 40mm | 1 | UN | 2.81 |  |  | 1 | UN | 2.1075
| AJUDANTE DE INSTALADOR HIDRAULICO | 0.35 | H |  | 1.91 |  | 0.35 | H |  | 1.4957
| INSTALADOR HIDRAULICO | 0.35 | H |  | 2.64 |  | 0.35 | H |  | 1.8056
| Encargos |  |  |  | 6.56 |  |  |  |  | 3.9294
| BDI |  |  | 0.91 | 3.32 |  |  |  | 0.47633 | 1.5156
|  |  |  | 3.94 | 14.43 | 18.37 |  |  | 2.7488 | 8.7463 | 11.4952
.7 | CURVA 90 PVC RIGIDO 50MM ESGOTO PRIMARIO | 1 | UN |  |  |  | 1 | UN
| ANEL BORRACHA P/FERRO FUNDIDO ESG. 50mm | 1 | UN | 25.89 |  |  | 1 | UN | 19.4175
| ANEL BORRACHA P/PVC ESGOTO 50mm | 1 | UN | 0.67 |  |  | 1 | UN | 0.5025
| CURVA 90 CURTA PVC ESGOTO 50mm | 1 | UN | 6.45 |  |  | 1 | UN | 4.8375
| LUBRIFICANTE P/JE | 0.009 | KG | 0.46 |  |  | 0.009 | KG | 0.345
| AJUDANTE DE INSTALADOR HIDRAULICO | 0.3 | H |  | 1.64 |  | 0.3 | H |  | 1.282
| INSTALADOR HIDRAULICO | 0.3 | H |  | 2.26 |  | 0.3 | H |  | 1.5477
| Encargos |  |  |  | 5.62 |  |  |  |  | 3.368
| BDI |  |  | 10.01 | 2.85 |  |  |  | 5.2616 | 1.2991
|  |  |  | 43.48 | 12.37 | 55.85 |  |  | 30.3641 | 7.4969 | 37.861
.8 | CURVA 90 PVC RIGIDO 100MM ESGOTO PRIMARIO | 1 | UN |  |  |  | 1 | UN
| ANEL BORRACHA P/FERRO FUNDIDO ESG. 100mm | 1 | UN | 34.73 |  |  | 1 | UN | 26.0475
| ANEL BORRACHA P/PVC ESGOTO 100mm | 1 | UN | 1.22 |  |  | 1 | UN | 0.915
| CURVA 90 CURTA PVC ESGOTO 100mm | 1 | UN | 12.2 |  |  | 1 | UN | 12.2
| LUBRIFICANTE P/JE | 0.023 | KG | 1.18 |  |  | 0.023 | KG | 0.885
| AJUDANTE DE INSTALADOR HIDRAULICO | 0.5 | H |  | 2.74 |  | 0.5 | H | 0 | 2.1368
| INSTALADOR HIDRAULICO | 0.5 | H |  | 3.77 |  | 0.5 | H |  | 2.5795
| Encargos |  |  |  | 9.39 |  |  |  |  | 5.6134
| BDI |  |  | 14.76 | 4.76 |  |  |  | 8.3941 | 2.1651
|  |  |  | 64.09 | 20.66 | 84.75 |  |  | 48.4416 | 12.4948 | 60.9364
.9 | JOELHO 90 PVC RIGIDO SOLDAVEL ESGOTO 40MM | 1 | UN |  |  |  | 1 | UN
| ADESIVO PLASTICO P/TUBO PVC | 0.01 | KG | 0.37 |  |  | 0.01 | KG | 0.2775
| JOELHO 90 PVC RIGIDO ESGOTO 40mm | 1 | UN | 1.17 |  |  | 1 | UN | 0.8775
| SOLUCAO LIMPADORA P/TUBOS PVC | 0.015 | L | 0.43 |  |  | 0.015 | L | 0.3225
| AJUDANTE DE INSTALADOR HIDRAULICO | 0.28 | H |  | 1.53 |  | 0.28 | H |  | 1.1966
| INSTALADOR HIDRAULICO | 0.28 | H |  | 2.11 |  | 0.28 | H |  | 1.4445
| Encargos |  |  |  | 5.25 |  |  |  |  | 3.1435
| BDI |  |  | 0.59 | 2.66 |  |  |  | 0.30969 | 1.2125
|  |  |  | 2.56 | 11.55 | 14.11 |  |  | 1.7872 | 6.9971 | 8.7843
.10 | JOELHO 90 PVC RÍGIDO SOLDÁVEL ESGOTO 40MM C/ANEL | 1 | UN | 2.72 | 8.84 |  | 1 | UN | 2.04 | 8.38
| BDI |  |  | 0.81 | 2.64 |  |  |  | 0.42759 | 1.7565
|  |  |  | 3.53 | 11.48 | 15.01 |  |  | 2.4676 | 10.1365 | 12.6041
.11 | JOELHO 90 PVC RIGIDO SOLDAVEL ESGOTO 50MM | 1 | UN |  |  |  | 1 | UN
| ADESIVO PLASTICO P/TUBO PVC | 0.015 | KG | 0.55 |  |  | 0.015 | KG | 0.4125
| JOELHO 90 PVC RIGIDO ESGOTO 50mm | 1 | UN | 1.71 |  |  | 1 | UN | 1.2825
| SOLUCAO LIMPADORA P/TUBOS PVC | 0.022 | L | 0.63 |  |  | 0.022 | L | 0.4725
| AJUDANTE DE INSTALADOR HIDRAULICO | 0.28 | H |  | 1.53 |  | 0.28 | H |  | 1.1966
| INSTALADOR HIDRAULICO | 0.28 | H |  | 2.11 |  | 0.28 | H |  | 1.4445
| Encargos |  |  |  | 5.25 |  |  |  |  | 3.1435
| BDI |  |  | 0.86 | 2.66 |  |  |  | 0.45432 | 1.2125
|  |  |  | 3.75 | 11.55 | 15.3 |  |  | 2.6218 | 6.9971 | 9.6189
.12 | JOELHO 90 PVC RIGIDO SOLDAVEL ESGOTO 100MM | 1 | UN |  |  |  | 1 | UN
| ADESIVO PLASTICO P/TUBO PVC | 0.05 | KG | 1.84 |  |  | 0.05 | KG | 1.38
| JOELHO 90 PVC RIGIDO ESGOTO 100mm | 1 | UN | 5.39 |  |  | 1 | UN | 4.0425
| SOLUCAO LIMPADORA P/TUBOS PVC | 0.08 | L | 2.3 |  |  | 0.08 | L | 1.725
| AJUDANTE DE INSTALADOR HIDRAULICO | 0.45 | H |  | 2.46 |  | 0.45 | H |  | 1.9231
| INSTALADOR HIDRAULICO | 0.45 | H |  | 3.39 |  | 0.45 | H |  | 2.3215
| Encargos |  |  |  | 8.44 |  |  |  |  | 5.052
| BDI |  |  | 2.85 | 4.28 |  |  |  | 1.4981 | 1.9486
|  |  |  | 12.38 | 18.57 | 30.95 |  |  | 8.6456 | 11.2453 | 19.8909
.13 | JOELHO 45 PVC RIGIDO SOLDAVEL ESGOTO 40MM | 1 | UN |  |  |  | 1 | UN
| ADESIVO PLASTICO P/TUBO PVC | 0.01 | KG | 0.37 |  |  | 0.01 | KG | 0.2775
| JOELHO 45 PVC RIGIDO ESGOTO 40mm | 1 | UN | 1.43 |  |  | 1 | UN | 1.0725
| SOLUCAO LIMPADORA P/TUBOS PVC | 0.015 | L | 0.43 |  |  | 0.015 | L | 0.3225
| AJUDANTE DE INSTALADOR HIDRAULICO | 0.28 | H |  | 1.53 |  | 0.28 | H |  | 1.1966
| INSTALADOR HIDRAULICO | 0.28 | H |  | 2.11 |  | 0.28 | H |  | 1.4445
| Encargos |  |  |  | 5.25 |  |  |  |  | 3.1435
| BDI |  |  | 0.67 | 2.66 |  |  |  | 0.35056 | 1.2125
|  |  |  | 2.9 | 11.55 | 14.45 |  |  | 2.0231 | 6.9971 | 9.0201
.14 | JOELHO 45 PVC RIGIDO SOLDAVEL ESGOTO 50MM | 1 | UN |  |  |  | 1 | UN
| ADESIVO PLASTICO P/TUBO PVC | 0.015 | KG | 0.55 |  |  | 0.015 | KG | 0.4125
| JOELHO 45 PVC RIGIDO ESGOTO 50mm | 1 | UN | 2.13 |  |  | 1 | UN | 1.5975
| SOLUCAO LIMPADORA P/TUBOS PVC | 0.017 | L | 0.49 |  |  | 0.017 | L | 0.3675
| AJUDANTE DE INSTALADOR HIDRAULICO | 0.28 | H |  | 1.53 |  | 0.28 | H |  | 1.1966
| INSTALADOR HIDRAULICO | 0.28 | H |  | 2.11 |  | 0.28 | H |  | 1.4445
| Encargos |  |  |  | 5.25 |  |  |  |  | 3.1435
| BDI |  |  | 0.95 | 2.66 |  |  |  | 0.49833 | 1.2125
|  |  |  | 4.12 | 11.55 | 15.67 |  |  | 2.8758 | 6.9971 | 9.8729
.15 | JOELHO 45 PVC RIGIDO SOLDAVEL ESGOTO 75MM | 1 | UN |  |  |  | 1 | UN
| ADESIVO PLASTICO P/TUBO PVC | 0.034 | KG | 1.25 |  |  | 0.034 | KG | 0.9375
| JOELHO 45 PVC RIGIDO ESGOTO 75mm | 1 | UN | 4.66 |  |  | 1 | UN | 3.495
| SOLUCAO LIMPADORA P/TUBOS PVC | 0.052 | L | 1.5 |  |  | 0.052 | L | 1.125
| AJUDANTE DE INSTALADOR HIDRAULICO | 0.36 | H |  | 1.97 |  | 0.36 | H |  | 1.5385
| INSTALADOR HIDRAULICO | 0.36 | H |  | 2.71 |  | 0.36 | H |  | 1.8572
| Encargos |  |  |  | 6.75 |  |  |  |  | 4.0416
| BDI |  |  | 2.22 | 3.42 |  |  |  | 1.1649 | 1.5589
|  |  |  | 9.63 | 14.85 | 24.48 |  |  | 6.7224 | 8.9962 | 15.7186
.16 | JOELHO 45 PVC RIGIDO SOLDAVEL ESGOTO 100MM | 1 | UN |  |  |  | 1 | UN
| ADESIVO PLASTICO P/TUBO PVC | 0.05 | KG | 1.84 |  |  | 0.05 | KG | 1.38
| JOELHO 45 PVC RIGIDO ESGOTO 100mm | 1 | UN | 5.52 |  |  | 1 | UN | 4.14
| SOLUCAO LIMPADORA P/TUBOS PVC | 0.08 | L | 2.3 |  |  | 0.08 | L | 1.725
| AJUDANTE DE INSTALADOR HIDRAULICO | 0.45 | H |  | 2.46 |  | 0.45 | H |  | 1.9231
| INSTALADOR HIDRAULICO | 0.45 | H |  | 3.39 |  | 0.45 | H |  | 2.3215
| Encargos |  |  |  | 8.44 |  |  |  |  | 5.052
| BDI |  |  | 2.89 | 4.28 |  |  |  | 1.5186 | 1.9486
|  |  |  | 12.55 | 18.57 | 31.12 |  |  | 8.7636 | 11.2453 | 20.0089
.17 | TE 90 PVC RIGIDO SOLDAVEL ESGOTO 50MM | 1 | UN |  |  |  | 1 | UN
| ADESIVO PLASTICO P/TUBO PVC | 0.0225 | KG | 0.83 |  |  | 0.0225 | KG | 0.6225
| SOLUCAO LIMPADORA P/TUBOS PVC | 0.033 | L | 0.95 |  |  | 0.033 | L | 0.7125
| TE CURTO PVC P/ESGOTO 50mm | 1 | UN | 4.26 |  |  | 1 | UN | 3.195
| AJUDANTE DE INSTALADOR HIDRAULICO | 0.29 | H |  | 1.59 |  | 0.29 | H |  | 1.2393
| INSTALADOR HIDRAULICO | 0.29 | H |  | 2.18 |  | 0.29 | H |  | 1.4961
| Encargos |  |  |  | 5.44 |  |  |  |  | 3.2558
| BDI |  |  | 1.81 | 2.76 |  |  |  | 0.94951 | 1.2558
|  |  |  | 7.85 | 11.97 | 19.82 |  |  | 5.4795 | 7.247 | 12.7265
.18 | JUNÇAO PVC SOLDAVEL ESGOTO 100X100MM | 1 | UN |  |  |  | 1 | UN
| ADESIVO PLASTICO P/TUBO PVC | 0.05 | KG | 1.84 |  |  | 0.05 | KG | 1.38
| JUNÇÃO 45 SIMPLES PVC ESGOTO 100 X 100MM | 1 | UN | 12.8 |  |  | 1 | UN | 9.6
| SOLUCAO LIMPADORA P/TUBOS PVC | 0.08 | L | 2.3 |  |  | 0.08 | L | 1.725
| AJUDANTE DE INSTALADOR HIDRAULICO | 0.46 | H |  | 2.52 |  | 0.46 | H |  | 1.9658
| INSTALADOR HIDRAULICO | 0.46 | H |  | 3.46 |  | 0.46 | H |  | 2.3731
| Encargos |  |  |  | 8.62 |  |  |  |  | 5.1643
| BDI |  |  | 5.07 | 4.37 |  |  |  | 2.663 | 1.9919
|  |  |  | 22.01 | 18.97 | 40.98 |  |  | 15.368 | 11.4952 | 26.8632
.19 | JUNÇAO REDUÇAO PVC SOLDAVEL ESGOTO 75X50MM | 1 | UN |  |  |  | 1 | UN
| ADESIVO PLASTICO P/TUBO PVC | 0.0415 | KG | 1.52 |  |  | 0.0415 | KG | 1.14
| JUNÇAO PVC ESGOTO 75X50MM | 1 | UN | 7.43 |  |  | 1 | UN | 5.5725
| SOLUCAO LIMPADORA P/TUBOS PVC | 0.063 | L | 1.81 |  |  | 0.063 | L | 1.3575
| AJUDANTE DE INSTALADOR HIDRAULICO | 0.37 | H |  | 2.02 |  | 0.37 | H |  | 1.5812
| INSTALADOR HIDRAULICO | 0.37 | H |  | 2.79 |  | 0.37 | H |  | 1.9088
| Encargos |  |  |  | 6.94 |  |  |  |  | 4.1539
| BDI |  |  | 3.22 | 3.52 |  |  |  | 1.6915 | 1.6022
|  |  |  | 13.98 | 15.27 | 29.25 |  |  | 9.7615 | 9.2461 | 19.0076
.20 | JUNCAO REDUCAO PVC SOLDAVEL ESGOTO 100X50MM | 1 | UN |  |  |  | 1 | UN
| ADESIVO PLASTICO P/TUBO PVC | 0.0575 | KG | 2.11 |  |  | 0.0575 | KG | 1.5825
| JUNÇÃO 45 SIMPLES PVC ESGOTO 50 X 100MM | 1 | UN | 9.29 |  |  | 1 | UN | 6.9675
| SOLUCAO LIMPADORA P/TUBOS PVC | 0.091 | L | 2.62 |  |  | 0.091 | L | 1.965
| AJUDANTE DE INSTALADOR HIDRAULICO | 0.46 | H |  | 2.52 |  | 0.46 | H |  | 1.9658
| INSTALADOR HIDRAULICO | 0.46 | H |  | 3.46 |  | 0.46 | H |  | 2.3731
| Encargos |  |  |  | 8.62 |  |  |  |  | 5.1643
| BDI |  |  | 4.19 | 4.37 |  |  |  | 2.204 | 1.9919
|  |  |  | 18.21 | 18.97 | 37.18 |  |  | 12.719 | 11.4952 | 24.2142
.21 | JUNÇAO REDUÇAO PVC SOLDAVEL ESGOTO 100X75MM | 1 | UN |  |  |  | 1 | UN
| ADESIVO PLASTICO P/TUBO PVC | 0.067 | KG | 2.46 |  |  | 0.067 | KG | 1.845
| JUNCAO SIMPLES PVC ESGOTO 100x75mm | 1 | UN | 13.5 |  |  | 1 | UN | 10.125
| SOLUCAO LIMPADORA P/TUBOS PVC | 0.106 | L | 3.05 |  |  | 0.106 | L | 2.2875
| AJUDANTE DE INSTALADOR HIDRAULICO | 0.46 | H |  | 2.52 |  | 0.46 | H |  | 1.9658
| INSTALADOR HIDRAULICO | 0.46 | H |  | 3.46 |  | 0.46 | H |  | 2.3731
| Encargos |  |  |  | 8.62 |  |  |  |  | 5.1643
| BDI |  |  | 5.69 | 4.37 |  |  |  | 2.9884 | 1.9919
|  |  |  | 24.7 | 18.97 | 43.67 |  |  | 17.2459 | 11.4952 | 28.7411
.22 | LUVA PVC SOLDAVEL ESGOTO 40MM | 1 | UN |  |  |  | 1 | UN
| ADESIVO PLASTICO P/TUBO PVC | 0.01 | KG | 0.37 |  |  | 0.01 | KG | 0.2775
| LUVA PVC ESGOTO 40mm | 1 | UN | 0.8 |  |  | 1 | UN | 0.6
| SOLUCAO LIMPADORA P/TUBOS PVC | 0.015 | L | 0.43 |  |  | 0.015 | L | 0.3225
| AJUDANTE DE INSTALADOR HIDRAULICO | 0.14 | H |  | 0.77 |  | 0.14 | H |  | 0.59829
| INSTALADOR HIDRAULICO | 0.14 | H |  | 1.05 |  | 0.14 | H |  | 0.72226
| Encargos |  |  |  | 2.62 |  |  |  |  | 1.5717
| BDI |  |  | 0.48 | 1.33 |  |  |  | 0.25153 | 0.60624
|  |  |  | 2.08 | 5.77 | 7.85 |  |  | 1.4515 | 3.4985 | 4.9501
.23 | LUVA PVC SOLDAVEL ESGOTO 50MM | 1 | UN |  |  |  | 1 | UN
| ADESIVO PLASTICO P/TUBO PVC | 0.015 | KG | 0.55 |  |  | 0.015 | KG | 0.4125
| LUVA PVC ESGOTO 50mm | 1 | UN | 1.9 |  |  | 1 | UN | 1.425
| SOLUCAO LIMPADORA P/TUBOS PVC | 0.022 | L | 0.63 |  |  | 0.022 | L | 0.4725
| AJUDANTE DE INSTALADOR HIDRAULICO | 0.14 | H |  | 0.77 |  | 0.14 | H |  | 0.59829
| INSTALADOR HIDRAULICO | 0.14 | H |  | 1.05 |  | 0.14 | H |  | 0.72226
| Encargos |  |  |  | 2.62 |  |  |  |  | 1.5717
| BDI |  |  | 0.92 | 1.33 |  |  |  | 0.48419 | 0.60624
|  |  |  | 4 | 5.77 | 9.77 |  |  | 2.7942 | 3.4985 | 6.2927
.24 | LUVA PVC SOLDAVEL ESGOTO 100MM | 1 | UN |  |  |  | 1 | UN
| ADESIVO PLASTICO P/TUBO PVC | 0.05 | KG | 1.84 |  |  | 0.05 | KG | 1.38
| LUVA PVC ESGOTO 100mm | 1 | UN | 4.09 |  |  | 1 | UN | 3.0675
| SOLUCAO LIMPADORA P/TUBOS PVC | 0.08 | L | 2.3 |  |  | 0.08 | L | 1.725
| AJUDANTE DE INSTALADOR HIDRAULICO | 0.23 | H |  | 1.26 |  | 0.23 | H |  | 0.98291
| INSTALADOR HIDRAULICO | 0.23 | H |  | 1.73 |  | 0.23 | H |  | 1.1866
| Encargos |  |  |  | 4.31 |  |  |  |  | 2.5822
| BDI |  |  | 2.46 | 2.18 |  |  |  | 1.2938 | 0.99596
|  |  |  | 10.69 | 9.48 | 20.17 |  |  | 7.4663 | 5.7476 | 13.2139
.25 | REDUCAO EXCENTRICA PVC ESGOTO 75X50MM | 1 | UN |  |  |  | 1 | UN
| ADESIVO PLASTICO P/TUBO PVC | 0.0245 | KG | 0.9 |  |  | 0.0245 | KG | 0.675
| REDUCAO EXCENTRICA PVC 75x50mm-ESG.PRIM. | 1 | UN | 2.29 |  |  | 1 | UN | 1.7175
| SOLUCAO LIMPADORA P/TUBOS PVC | 0.037 | L | 1.07 |  |  | 0.037 | L | 0.8025
| AJUDANTE DE INSTALADOR HIDRAULICO | 0.22 | H |  | 1.2 |  | 0.22 | H |  | 0.94017
| INSTALADOR HIDRAULICO | 0.22 | H |  | 1.66 |  | 0.22 | H |  | 1.135
| Encargos |  |  |  | 4.12 |  |  |  |  | 2.4699
| BDI |  |  | 1.27 | 2.09 |  |  |  | 0.66969 | 0.95266
|  |  |  | 5.53 | 9.07 | 14.6 |  |  | 3.8647 | 5.4977 | 9.3624
.26 | GRELHA FLEXÍVEL PVC /TUBO QUEDA PLUVIAL (RALO ABACAXI) | 1 | UN |  |  |  | 1 | UN
| GRELHA FLEXÍVEL PVC (RALO ABACAXI) | 1 | UN | 12.58 |  |  | 1 | UN | 9.435
| AJUDANTE DE INSTALADOR HIDRAULICO | 0.3 | H |  | 1.64 |  | 0.3 | H |  | 1.282
| INSTALADOR HIDRAULICO | 0.3 | H |  | 2.26 |  | 0.3 | H |  | 1.5477
| Encargos |  |  |  | 5.62 |  |  |  |  | 3.368
| BDI |  |  | 3.76 | 2.85 |  |  |  | 1.9776 | 1.2991
|  |  |  | 16.34 | 12.37 | 28.71 |  |  | 11.4126 | 7.4969 | 18.9095
.27 | CAIXA SIFONADA PVC 150X150X50MM C/GRELHA INOX | 1 | UN |  |  |  | 1 | UN
| ADESIVO PLASTICO P/TUBO PVC | 0.007 | KG | 0.26 |  |  | 0.007 | KG | 0.195
| CAIXA SIFONADA PVC G.Q. 150 x 150 x 50cm | 1 | UN | 18.9 |  |  | 1 | UN | 14.175
| GRELHA INOX 150MM P/CX SIFONADA | 1 | UN | 26.3 |  |  | 1 | UN | 19.725
| SOLUCAO LIMPADORA P/TUBOS PVC | 0.003 | L | 0.09 |  |  | 0.003 | L | 0.0675
| AJUDANTE DE INSTALADOR HIDRAULICO | 0.5 | H |  | 2.74 |  | 0.5 | H |  | 2.1368
| INSTALADOR HIDRAULICO | 0.5 | H |  | 3.77 |  | 0.5 | H |  | 2.5795
| Encargos |  |  |  | 9.39 |  |  |  |  | 5.6134
| BDI |  |  | 13.63 | 4.76 |  |  |  | 7.1606 | 2.1651
|  |  |  | 59.18 | 20.66 | 79.84 |  |  | 41.3231 | 12.4948 | 53.8179
.28 | CAIXA INSPECAO 60X60CM ALV.15 C/TAMPA CONCRETO | 1 | UN |  |  |  | 1 | UN
| ACO CA-50 1/4" - 0,248kg/m | 1.625 | KG | 8.94 |  |  | 1.625 | KG | 6.705
| AREIA MEDIA | 0.011 | M3 | 0.75 |  |  | 0.011 | M3 | 0.5625
| ARGAMASSA REGULAR ca-am 1:5 | 0.118 | M3 | 16.52 |  |  | 0.118 | M3 | 12.39
| BRITA 1 OU 2 | 0.02 | M3 | 1.3 |  |  | 0.02 | M3 | 0.975
| CANTONEIRA FERRO GALVANIZADO C/3m | 0.53 | UN | 74.2 |  |  | 0.53 | UN | 55.65
| CIMENTO PORTLAND POZOLAMICO 320 | 19.272 | KG | 10.41 |  |  | 19.272 | KG | 7.8075
| TAMPA FERRO FUNDIDO 150MM | 1 | UN | 27.54 |  |  | 1 | UN | 20.655
| TIJOLO MACICO 20,0 x 10,0 x 5,0cm | 133 | UN | 77.14 |  |  | 133 | UN | 57.855
| PEDREIRO | 8 | H |  | 55.44 |  | 8 | H |  | 41.272
| SERVENTE | 8 | H |  | 44.56 |  | 8 | H |  | 34.188
| Encargos |  |  |  | 144.22 |  |  |  |  | 89.814
| BDI |  |  | 64.87 | 73.07 |  |  |  | 34.0817 | 34.6422
|  |  |  | 281.67 | 317.29 | 598.96 |  |  | 196.6817 | 199.9162 | 396.5979
.29 | CAIXA INSPECAO 60X60CM ALV.15 C/GRELHA FERRO | 1 | UN |  |  |  | 1 | UN
| ACO CA-50 1/4" - 0,248kg/m | 1.625 | KG | 8.94 |  |  | 1.625 | KG | 6.705
| AREIA MEDIA | 0.011 | M3 | 0.75 |  |  | 0.011 | M3 | 0.5625
| ARGAMASSA REGULAR ca-am 1:5 | 0.118 | M3 | 16.52 |  |  | 0.118 | M3 | 12.39
| BRITA 1 OU 2 | 0.02 | M3 | 1.3 |  |  | 0.02 | M3 | 0.975
| CANTONEIRA FERRO GALVANIZADO C/3m | 0.53 | UN | 74.2 |  |  | 0.53 | UN | 55.65
| CIMENTO PORTLAND POZOLAMICO 320 | 19.272 | KG | 10.41 |  |  | 19.272 | KG | 7.8075
| GRELHA FERRO CIRCULAR 40cm | 1 | UN | 330 |  |  | 1 | UN | 247.5
| TIJOLO MACICO 20,0 x 10,0 x 5,0cm | 133 | UN | 77.14 |  |  | 133 | UN | 57.855
| PEDREIRO | 8 | H |  | 55.44 |  | 8 | H |  | 41.272
| SERVENTE | 8 | H |  | 44.56 |  | 8 | H |  | 34.188
| Encargos |  |  |  | 144.22 |  |  |  |  | 89.814
| BDI |  |  | 155.36 | 73.07 |  |  |  | 81.6295 | 34.6422
|  |  |  | 674.62 | 317.29 | 991.91 |  |  | 471.0745 | 199.9162 | 670.9907
.30 | CALHA DE PISO C/MEIA CANA E GRELHA DE FERRO L=30CM | 1 | M |  |  |  | 1 | M
| AREIA MEDIA | 0.002 | M3 | 0.14 |  |  | 0.002 | M3 | 0.105
| CIMENTO PORTLAND POZOLAMICO 320 | 0.72 | KG | 0.39 |  |  | 0.72 | KG | 0.2925
| GRELHA FOFO P/ CANALETA 25 X 300 X 1000MM P/ GARAGEM E ESTACIONAMENTO | 1 | UN | 163.26 |  |  | 1 | UN | 122.445
| MEIA CANA DE CONCRETO DN 0,30m | 1 | M | 14.1 |  |  | 1 | M | 10.575
| PEDREIRO | 0.3 | H |  | 2.08 |  | 0.3 | H |  | 1.5477
| SERVENTE | 1.3 | H |  | 7.24 |  | 1.3 | H |  | 5.5556
| Encargos |  |  |  | 13.44 |  |  |  |  | 8.4544
| BDI |  |  | 53.22 | 6.81 |  |  |  | 27.9649 | 3.261
|  |  |  | 231.11 | 29.57 | 260.68 |  |  | 161.3824 | 18.8186 | 180.2011
.31 | CALHA PVC RETANGULAR AQUAPLUV STYLE COM SUPORTE | 1 | M | 56.08 | 27.45 |  | 1 | M | 42.06 | 27.45
| BDI |  |  | 16.78 | 8.21 |  |  |  | 8.816 | 5.7536
|  |  |  | 72.86 | 35.66 | 108.52 |  |  | 50.876 | 33.2036 | 84.0796
.32 | CABECEIRA DIREITA P/CALHA BEIRAL PVC RETANGULAR | 1 | UN | 14.24 | 9.13 |  | 1 | UN | 10.68 | 9.13
| BDI |  |  | 4.26 | 2.73 |  |  |  | 2.2386 | 1.9137
|  |  |  | 18.5 | 11.86 | 30.36 |  |  | 12.9186 | 11.0437 | 23.9623
.33 | CABECEIRA ESQUERDA P/CALHA BEIRAL PVC RETANGULAR | 1 | UN | 14.24 | 9.13 |  | 1 | UN | 10.68 | 9.13
| BDI |  |  | 4.26 | 2.73 |  |  |  | 2.2386 | 1.9137
|  |  |  | 18.5 | 11.86 | 30.36 |  |  | 12.9186 | 11.0437 | 23.9623
.34 | BOCAL PARA CALHA BEIRAL PVC RETANGULAR | 1 | UN | 45.2 | 14.6 |  | 1 | UN | 33.9 | 14.6
| BDI |  |  | 13.52 | 4.37 |  |  |  | 7.1056 | 3.0602
|  |  |  | 58.72 | 18.97 | 77.69 |  |  | 41.0056 | 17.6602 | 58.6658
.35 | ACOPLAMENTO PARA CALHA BEIRAL PVC RETANGULAR | 1 | UN | 9.44 | 7.3 |  | 1 | UN | 7.08 | 7.3
| BDI |  |  | 2.82 | 2.18 |  |  |  | 1.484 | 1.5301
|  |  |  | 12.26 | 9.48 | 21.74 |  |  | 8.564 | 8.8301 | 17.3941
.36 | FOSSA SÉPTICA PRE-MOLDADA D=2,00M ALT TOTAL=1,80M - COMPLETA | 1 | UN | 3562.93 | 496.58 |  | 1 | UN | 2672.2 | 496.58
| BDI |  |  | 1066.03 | 148.58 |  |  |  | 560.1055 | 104.0855
|  |  |  | 4628.96 | 645.16 | 5274.12 |  |  | 3232.3055 | 600.6655 | 3832.9709
.37 | FILTRO ANAERÓBIO PRE-MOLDADO D=2,00M ALT TOTAL=1,75M - COMPL | 1 | UN | 4305.68 | 490.57 |  | 1 | UN | 3229.26 | 490.57
| BDI |  |  | 1288.26 | 146.78 |  |  |  | 676.8678 | 102.8257
|  |  |  | 5593.94 | 637.35 | 6231.29 |  |  | 3906.1278 | 593.3957 | 4499.5235
.38 | SUMIDOURO PRE-MOLDADO D=2,00M ALT TOTAL=3,50M - COMPLETO | 1 | UN | 5384.17 | 219.84 |  | 1 | UN | 4408.813 | 219.84
| BDI |  |  | 1610.94 | 65.78 |  |  |  | 924.1075 | 46.0795
|  |  |  | 6995.11 | 285.62 | 7280.73 |  |  | 5332.9205 | 265.9195 | 5598.84
15.3. | METAIS, LOUCAS E ACESSORIOS
.1 | CAVALETE ENTRADA TUBO GALVANIZADO 20MM(3/4") | 1 | UN |  |  |  | 1 | UN
| CURVA 90 FGA 3/4" | 4 | UN | 42.68 |  |  | 4 | UN | 32.01
| FIO ALGODAO P/ENCANADOR | 0.1 | KG | 0.29 |  |  | 0.1 | KG | 0.2175
| HIDROMETRO P/3m3 | 1 | UN | 83.5 |  |  | 1 | UN | 62.625
| REGISTRO PRESSAO AMARELO 3/4" | 1 | UN | 58.5 |  |  | 1 | UN | 43.875
| TE 90 FGA 3/4" | 1 | UN | 5.24 |  |  | 1 | UN | 3.93
| TINTA ZARCAO | 0.1 | L | 2.69 |  |  | 0.1 | L | 2.0175
| TORNEIRA AMARELA P/JARDIM 3/4" | 1 | UN | 29.6 |  |  | 1 | UN | 22.2
| TUBO FGA C/COSTURA 3/4" | 2 | M | 28.2 |  |  | 2 | M | 21.15
| UNIAO FGA 3/4" | 3 | UN | 45.78 |  |  | 3 | UN | 34.335
| AJUDANTE DE INSTALADOR HIDRAULICO | 6 | H |  | 32.82 |  | 6 | H |  | 25.641
| INSTALADOR HIDRAULICO | 6 | H |  | 45.18 |  | 6 | H |  | 30.954
| Encargos |  |  |  | 112.49 |  |  |  |  | 67.3605
| BDI |  |  | 88.71 | 56.99 |  |  |  | 46.6077 | 25.9816
|  |  |  | 385.19 | 247.48 | 632.67 |  |  | 268.9677 | 149.9371 | 418.9048
.2 | TORNEIRA ALAVANCA C/TEMPORIZADOR P/LAVATÓRIO | 1 | UN |  |  |  | 1 | UN
| FITA TEFLON P/VEDACAO | 1 | M | 0.13 |  |  | 1 | M | 0.0975
| TORNEIRA ALAVANCA C/TEMPORIZADOR LATÃO P/LAVATORIO | 1 | UN | 511.26 |  |  | 1 | UN | 383.445
| AJUDANTE DE INSTALADOR HIDRAULICO | 1 | H |  | 5.47 |  | 1 | H |  | 4.2735
| INSTALADOR HIDRAULICO | 1 | H |  | 7.53 |  | 1 | H |  | 5.159
| Encargos |  |  |  | 18.75 |  |  |  |  | 11.2268
| BDI |  |  | 153.01 | 9.5 |  |  |  | 80.3923 | 4.3303
|  |  |  | 664.4 | 41.25 | 705.65 |  |  | 463.9348 | 24.9895 | 488.9243
.3 | TORNEIRA DE MESA C/FECHAMENTO AUTOMATICO P/LAVATORIO | 1 | UN |  |  |  | 1 | UN
| FITA TEFLON P/VEDACAO | 1 | M | 0.13 |  |  | 1 | M | 0.0975
| TORNEIRA MESA FECHAMENTO AUTOMATICO LATAO P/LAVATORIO | 1 | UN | 277.79 |  |  | 1 | UN | 208.3425
| AJUDANTE DE INSTALADOR HIDRAULICO | 1 | H |  | 5.47 |  | 1 | H |  | 4.2735
| INSTALADOR HIDRAULICO | 1 | H |  | 7.53 |  | 1 | H |  | 5.159
| Encargos |  |  |  | 18.75 |  |  |  |  | 11.2268
| BDI |  |  | 83.15 | 9.5 |  |  |  | 43.69 | 4.3303
|  |  |  | 361.07 | 41.25 | 402.32 |  |  | 252.13 | 24.9895 | 277.1195
.4 | TORNEIRA CURTA CROMADA C/UNIAO P/JARDIM 12MM(1/2") | 1 | UN |  |  |  | 1 | UN
| FITA TEFLON P/VEDACAO | 0.5 | M | 0.07 |  |  | 0.5 | M | 0.0525
| TORNEIRA CROMADA P/JARDIM 1/2" | 1 | UN | 35 |  |  | 1 | UN | 26.25
| AJUDANTE DE INSTALADOR HIDRAULICO | 0.5 | H |  | 2.74 |  | 0.5 | H |  | 2.1368
| INSTALADOR HIDRAULICO | 0.5 | H |  | 3.77 |  | 0.5 | H |  | 2.5795
| Encargos |  |  |  | 9.39 |  |  |  |  | 5.6134
| BDI |  |  | 10.49 | 4.76 |  |  |  | 5.5131 | 2.1651
|  |  |  | 45.56 | 20.66 | 66.22 |  |  | 31.8156 | 12.4948 | 44.3104
.5 | TORNEIRA DE BOIA 3/4" | 1 | UN |  |  |  | 1 | UN
| FITA TEFLON P/VEDACAO | 0.5 | M | 0.07 |  |  | 0.5 | M | 0.0525
| TORNEIRA DE BOIA C/ROSCA 3/4" | 1 | UN | 80 |  |  | 1 | UN | 60
| AJUDANTE DE INSTALADOR HIDRAULICO | 0.28 | H |  | 1.53 |  | 0.28 | H |  | 1.1966
| INSTALADOR HIDRAULICO | 0.28 | H |  | 2.11 |  | 0.28 | H |  | 1.4445
| Encargos |  |  |  | 5.25 |  |  |  |  | 3.1435
| BDI |  |  | 23.96 | 2.66 |  |  |  | 12.5873 | 1.2125
|  |  |  | 104.03 | 11.55 | 115.58 |  |  | 72.6398 | 6.9971 | 79.6368
.6 | REGISTRO GAVETA CANOPLA CROMADA 20MM(3/4") | 1 | UN |  |  |  | 1 | UN
| CANOPLA CROMADA P/REGISTRO | 1 | UN | 31.5 |  |  | 1 | UN | 23.625
| FIO ALGODAO P/ENCANADOR | 0.015 | KG | 0.04 |  |  | 0.015 | KG | 0.03
| REGISTRO GAVETA 3/4" | 1 | UN | 23.9 |  |  | 1 | UN | 17.925
| TINTA ZARCAO | 0.02 | L | 0.54 |  |  | 0.02 | L | 0.405
| AJUDANTE DE INSTALADOR HIDRAULICO | 0.7 | H |  | 3.83 |  | 0.7 | H |  | 2.9914
| INSTALADOR HIDRAULICO | 0.7 | H |  | 5.27 |  | 0.7 | H |  | 3.6113
| Encargos |  |  |  | 13.12 |  |  |  |  | 7.8587
| BDI |  |  | 16.75 | 6.65 |  |  |  | 8.8002 | 3.0312
|  |  |  | 72.73 | 28.87 | 101.6 |  |  | 50.7852 | 17.4927 | 68.2779
.7 | REGISTRO ESFERA BRUTO BRONZE 3/4" | 1 | UN |  |  |  | 1 | UN
| FIO ALGODAO P/ENCANADOR | 0.015 | KG | 0.04 |  |  | 0.015 | KG | 0.03
| REGISTRO ESFERA BRUTO BRONZE 3/4" | 1 | UN | 22.88 |  |  | 1 | UN | 17.16
| TINTA ZARCAO | 0.02 | L | 0.54 |  |  | 0.02 | L | 0.405
| AJUDANTE DE INSTALADOR HIDRAULICO | 0.5 | H |  | 2.74 |  | 0.5 | H |  | 2.1368
| INSTALADOR HIDRAULICO | 0.5 | H |  | 3.77 |  | 0.5 | H |  | 2.5795
| Encargos |  |  |  | 9.39 |  |  |  |  | 5.6134
| BDI |  |  | 7.02 | 4.76 |  |  |  | 3.688 | 2.1651
|  |  |  | 30.48 | 20.66 | 51.14 |  |  | 21.283 | 12.4948 | 33.7778
.8 | REGISTRO GAVETA BRUTO BRONZE 1 1/4" | 1 | UN |  |  |  | 1 | UN
| FIO ALGODAO P/ENCANADOR | 0.03 | KG | 0.09 |  |  | 0.03 | KG | 0.0675
| REGISTRO GAVETA BRUTO BRONZE 1 1/4" | 1 | UN | 47.13 |  |  | 1 | UN | 35.3475
| TINTA ZARCAO | 0.03 | L | 0.81 |  |  | 0.03 | L | 0.6075
| AJUDANTE DE INSTALADOR HIDRAULICO | 0.75 | H |  | 4.1 |  | 0.75 | H |  | 3.2051
| INSTALADOR HIDRAULICO | 0.75 | H |  | 5.65 |  | 0.75 | H |  | 3.8693
| Encargos |  |  |  | 14.06 |  |  |  |  | 8.4201
| BDI |  |  | 14.37 | 7.12 |  |  |  | 7.5505 | 3.2477
|  |  |  | 62.4 | 30.93 | 93.33 |  |  | 43.573 | 18.7421 | 62.3151
.9 | BACIA SANITARIA C/CAIXA DESC. ACOPLADA DUALFLUX C/ASSENTO | 1 | UN |  |  |  | 1 | UN
| ANEL BORRACHA DN 100mm | 1 | UN | 1.91 |  |  | 1 | UN | 1.4325
| ASSENTO PLASTICO | 1 | UN | 18.9 |  |  | 1 | UN | 14.175
| BACIA PORCELANA C/CAIXA ACOPLADA DUALFLUX | 1 | UN | 488.11 |  |  | 1 | UN | 366.0825
| BOLSA BORRACHA P/BACIA 1 1/2" | 0.2 | UN | 0.5 |  |  | 0.2 | UN | 0.375
| ENGATE CROMADO 30cm | 1 | UN | 23.8 |  |  | 1 | UN | 17.85
| FIXACAO P/BACIA, BIDE E COLUNA | 2 | UN | 9 |  |  | 2 | UN | 6.75
| NIPEL DUPLO PVC ROSCA 1/2" | 1 | UN | 0.54 |  |  | 1 | UN | 0.405
| AJUDANTE DE INSTALADOR HIDRAULICO | 4 | H |  | 21.88 |  | 4 | H |  | 17.094
| INSTALADOR HIDRAULICO | 4 | H |  | 30.12 |  | 4 | H |  | 20.636
| Encargos |  |  |  | 74.99 |  |  |  |  | 44.907
| BDI |  |  | 162.39 | 38 |  |  |  | 85.3238 | 17.3211
|  |  |  | 705.15 | 164.99 | 870.14 |  |  | 492.3938 | 99.9581 | 592.3518
.10 | BACIA SANITARIA P/PNE S/CAIXA ACOPLADA C/ASSENTO | 1 | UN |  |  |  | 1 | UN
| ANEL BORRACHA DN 100mm | 1 | UN | 1.91 |  |  | 1 | UN | 1.4325
| ASSENTO PLASTICO | 1 | UN | 18.9 |  |  | 1 | UN | 14.175
| BACIA VOGUE PLUS CONFORTO S/ABERTURA FRONTAL REF.P510 | 1 | UN | 545.11 |  |  | 1 | UN | 408.8325
| BOLSA BORRACHA P/BACIA 1 1/2" | 0.2 | UN | 0.5 |  |  | 0.2 | UN | 0.375
| ENGATE CROMADO 30cm | 1 | UN | 23.8 |  |  | 1 | UN | 17.85
| FIXACAO P/BACIA, BIDE E COLUNA | 2 | UN | 9 |  |  | 2 | UN | 6.75
| NIPEL DUPLO PVC ROSCA 1/2" | 1 | UN | 0.54 |  |  | 1 | UN | 0.405
| AJUDANTE DE INSTALADOR HIDRAULICO | 4 | H |  | 21.88 |  | 4 | H |  | 17.094
| INSTALADOR HIDRAULICO | 4 | H |  | 30.12 |  | 4 | H |  | 20.636
| Encargos |  |  |  | 74.99 |  |  |  |  | 44.907
| BDI |  |  | 179.45 | 38 |  |  |  | 94.2843 | 17.3211
|  |  |  | 779.21 | 164.99 | 944.2 |  |  | 544.1043 | 99.9581 | 644.0624
.11 | CAIXA DE DESCARGA EMBUTIR ECOLINE P/PNE C/ACABAMENTO INOX | 1 | UN |  |  |  | 1 | UN
| BOLSA BORRACHA P/BACIA 1 1/2" | 1 | UN | 2.5 |  |  | 1 | UN | 1.875
| CAIXA DESCARGA EMBUTIR ECOLINE P/PNE C/VALV.CROMADA | 1 | UN | 1028.23 |  |  | 1 | UN | 771.1725
| JOELHO 90 PVC SOLDAVEL 50mm | 1 | UN | 3.47 |  |  | 1 | UN | 2.6025
| TUBO DESCARGA PVC 1 1/2" | 1.3 | M | 5.59 |  |  | 1.3 | M | 4.1925
| AJUDANTE DE INSTALADOR HIDRAULICO | 3 | H |  | 16.41 |  | 3 | H |  | 12.8205
| INSTALADOR HIDRAULICO | 3 | H |  | 22.59 |  | 3 | H |  | 15.477
| Encargos |  |  |  | 56.25 |  |  |  |  | 33.6803
| BDI |  |  | 311.11 | 28.5 |  |  |  | 163.4586 | 12.9908
|  |  |  | 1350.9 | 123.75 | 1474.65 |  |  | 943.3011 | 74.9686 | 1018.2697
.12 | MICTORIO DE LOUCA SIFONADO COM METAIS | 1 | UN |  |  |  | 1 | UN
| ENGATE CROMADO 30cm | 1 | UN | 23.8 |  |  | 1 | UN | 17.85
| FIXACAO P/MITORIO PORCELANA | 1 | UN | 4.5 |  |  | 1 | UN | 3.375
| FIXACAO P/TANQUE | 2 | UN | 18 |  |  | 2 | UN | 13.5
| MITORIO PORCELANA SIFONADO | 1 | UN | 349 |  |  | 1 | UN | 261.75
| NIPEL DUPLO PVC ROSCA 1/2" | 1 | UN | 0.54 |  |  | 1 | UN | 0.405
| VALVULA DESCARGA P/MITORIO 3/4" | 1 | UN | 102.8 |  |  | 1 | UN | 77.1
| AJUDANTE DE INSTALADOR HIDRAULICO | 3.2 | H |  | 17.5 |  | 3.2 | H |  | 13.6752
| INSTALADOR HIDRAULICO | 3.2 | H |  | 24.1 |  | 3.2 | H |  | 16.5088
| Encargos |  |  |  | 60 |  |  |  |  | 35.9256
| BDI |  |  | 149.19 | 30.4 |  |  |  | 78.3879 | 13.8569
|  |  |  | 647.83 | 132 | 779.83 |  |  | 452.3679 | 79.9665 | 532.3344
.13 | LAVATORIO LOUÇA C/COLUNA | 1 | UN |  |  |  | 1 | UN
| ADAPTADOR PVC P/VALVULA PIA/LAVATORIO | 1 | UN | 0.7 |  |  | 1 | UN | 0.525
| COLUNA PORCELANA P/LAVATORIO | 1 | UN | 69.9 |  |  | 1 | UN | 52.425
| ENGATE CROMADO 30cm | 1 | UN | 23.8 |  |  | 1 | UN | 17.85
| FITA TEFLON P/VEDACAO | 1 | M | 0.13 |  |  | 1 | M | 0.0975
| LAVATORIO PORCELANA C/COLUNA | 1 | UN | 178.9 |  |  | 1 | UN | 134.175
| SIFAO FLEXIVEL 1 1/2" | 1 | UN | 6.4 |  |  | 1 | UN | 4.8
| VALVULA METAL P/LAVATORIO 1" | 1 | UN | 35 |  |  | 1 | UN | 26.25
| AJUDANTE DE INSTALADOR HIDRAULICO | 3 | H |  | 16.41 |  | 3 | H |  | 12.8205
| INSTALADOR HIDRAULICO | 3 | H |  | 22.59 |  | 3 | H |  | 15.477
| Encargos |  |  |  | 56.25 |  |  |  |  | 33.6803
| BDI |  |  | 94.2 | 28.5 |  |  |  | 49.4924 | 12.9908
|  |  |  | 409.03 | 123.75 | 532.78 |  |  | 285.6149 | 74.9686 | 360.5834
.14 | LAVATORIO LOUCA C/COLUNA SUSPENSA P/PNE | 1 | UN |  |  |  | 1 | UN
| ADAPTADOR PVC P/VALVULA PIA/LAVATORIO | 1 | UN | 0.7 |  |  | 1 | UN | 0.525
| ENGATE CROMADO 30cm | 1 | UN | 23.8 |  |  | 1 | UN | 17.85
| FITA TEFLON P/VEDACAO | 1 | M | 0.13 |  |  | 1 | M | 0.0975
| LAVATORIO C/COLUNA SUSPENSA VOGUE PLUS REF.L510 | 1 | UN | 273.25 |  |  | 1 | UN | 204.9375
| SIFAO FLEXIVEL 1 1/2" | 1 | UN | 6.4 |  |  | 1 | UN | 4.8
| SUPORTE FERRO P/LAVATORIO | 1 | PR | 6.5 |  |  | 1 | PR | 4.875
| VALVULA METAL P/LAVATORIO 1" | 1 | UN | 35 |  |  | 1 | UN | 26.25
| AJUDANTE DE INSTALADOR HIDRAULICO | 2.8 | H |  | 15.32 |  | 2.8 | H |  | 11.9658
| INSTALADOR HIDRAULICO | 2.8 | H |  | 21.08 |  | 2.8 | H |  | 14.4452
| Encargos |  |  |  | 52.5 |  |  |  |  | 31.4349
| BDI |  |  | 103.46 | 26.6 |  |  |  | 54.3578 | 12.1248
|  |  |  | 449.24 | 115.5 | 564.74 |  |  | 313.6928 | 69.9707 | 383.6635
.15 | PORTA PAPEL TOALHA INTERFOLHADO EM ABS (FL23X20) | 1 | UN |  |  |  | 1 | UN
| PORTA PAPEL TOALHA INTERFOLHADO ABS | 1 | UN | 63.71 |  |  | 1 | UN | 47.7825
| PEDREIRO | 1 | H |  | 6.93 |  | 1 | H |  | 5.159
| Encargos |  |  |  | 9.99 |  |  |  |  | 6.1403
| BDI |  |  | 19.06 | 5.06 |  |  |  | 10.0154 | 2.3684
|  |  |  | 82.77 | 21.98 | 104.75 |  |  | 57.7979 | 13.6677 | 71.4657
.16 | DISPENSER P/SABONETE LIQUIDO CAP.450 ML ABS | 1 | UN |  |  |  | 1 | UN
| DISPENSER P/SABONETE LIQUIDO ABS | 1 | UN | 62.28 |  |  | 1 | UN | 46.71
| PEDREIRO | 1 | H |  | 6.93 |  | 1 | H |  | 5.159
| Encargos |  |  |  | 9.99 |  |  |  |  | 6.1403
| BDI |  |  | 18.63 | 5.06 |  |  |  | 9.7906 | 2.3684
|  |  |  | 80.91 | 21.98 | 102.89 |  |  | 56.5006 | 13.6677 | 70.1684
.17 | PAPELEIRA DE LOUCA EMBUTIDA 15X15CM | 1 | UN |  |  |  | 1 | UN
| AREIA MEDIA | 0.001 | M3 | 0.07 |  |  | 0.001 | M3 | 0.0525
| CIMENTO PORTLAND POZOLAMICO 320 | 0.705 | KG | 0.38 |  |  | 0.705 | KG | 0.285
| PAPELEIRA PORCELANA 15 x 15cm | 1 | UN | 16.59 |  |  | 1 | UN | 12.4425
| AZULEJISTA | 0.8 | H |  | 5.54 |  | 0.8 | H |  | 4.1272
| SERVENTE | 0.8 | H |  | 4.46 |  | 0.8 | H |  | 3.4188
| Encargos |  |  |  | 14.42 |  |  |  |  | 8.9814
| BDI |  |  | 5.1 | 7.31 |  |  |  | 2.6787 | 3.4642
|  |  |  | 22.14 | 31.73 | 53.87 |  |  | 15.4587 | 19.9916 | 35.4504
.18 | BARRA APOIO INOX P/PORTA SANITARIO D=32MM L=60CM | 1 | UN |  |  |  | 1 | UN
| BARRA APOIO ACO INOX D=32MM L=60CM | 1 | UN | 150.73 |  |  | 1 | UN | 113.0475
| PEDREIRO | 1 | H |  | 6.93 |  | 1 | H |  | 5.159
| Encargos |  |  |  | 9.99 |  |  |  |  | 6.1403
| BDI |  |  | 45.1 | 5.06 |  |  |  | 23.6953 | 2.3684
|  |  |  | 195.83 | 21.98 | 217.81 |  |  | 136.7428 | 13.6677 | 150.4105
.19 | BARRA APOIO INOX P/BACIA SANITARIA D=32MM L=80CM | 1 | UN |  |  |  | 1 | UN
| BARRA APOIO ACO INOX D=32MM L=80CM | 1 | UN | 165.32 |  |  | 1 | UN | 123.99
| PEDREIRO | 1 | H |  | 6.93 |  | 1 | H |  | 5.159
| Encargos |  |  |  | 9.99 |  |  |  |  | 6.1403
| BDI |  |  | 49.46 | 5.06 |  |  |  | 25.9889 | 2.3684
|  |  |  | 214.78 | 21.98 | 236.76 |  |  | 149.9789 | 13.6677 | 163.6466
.20 | BARRA APOIO INOX P/LAVATORIO D=32MM EM "U" C/30+10+30CM | 1 | UN |  |  |  | 1 | UN
| BARRA APOIO ACO INOX D=32MM EM "U" C/30+10+30CM | 1 | UN | 163.45 |  |  | 1 | UN | 122.5875
| PEDREIRO | 1 | H |  | 6.93 |  | 1 | H |  | 5.159
| Encargos |  |  |  | 9.99 |  |  |  |  | 6.1403
| BDI |  |  | 48.9 | 5.06 |  |  |  | 25.6949 | 2.3684
|  |  |  | 212.35 | 21.98 | 234.33 |  |  | 148.2824 | 13.6677 | 161.9501
.21 | BARRA APOIO INOX P/LAVATORIO D=32MM L=40CM | 1 | UN |  |  |  | 1 | UN
| BARRA APOIO ACO INOX D=32MM L=40CM | 1 | UN | 123.85 |  |  | 1 | UN | 92.89
| PEDREIRO | 1 | H |  | 6.93 |  | 1 | H |  | 5.159
| Encargos |  |  |  | 9.99 |  |  |  |  | 6.1403
| BDI |  |  | 37.06 | 5.06 |  |  |  | 19.4702 | 2.3684
|  |  |  | 160.91 | 21.98 | 182.89 |  |  | 112.3602 | 13.6677 | 126.0279
.22 | ESPELHO CRISTAL 4MM 50X90 PARAFUSADO-COLOCADO | 1 | UN |  |  |  | 1 | UN
| ESPELHO 4MM 50X90CM PARAFUSADO - COLOCADO | 1 | UN | 162.5 |  |  | 1 | UN | 121.88
Encargos
| BDI |  |  | 48.62 | 0 |  |  |  | 25.5466 | 0
|  |  |  | 211.12 | 0 | 211.12 |  |  | 147.4266 | 0 | 147.4266
15.4. | EQUIPAMENTO DE INCENDIO - EXTINTORES E HIDRANTES
.1 | EXTINTOR DE INCENDIO AGUA COM SUPORTE-10KG | 1 | UN |  |  |  | 1 | UN
| EXTINTOR DE INCENDIO AGUA 10L | 1 | UN | 106 |  |  | 1 | UN | 100
| INSTALADOR HIDRAULICO | 0.6 | H |  | 4.52 |  | 0.6 | H |  | 3.0954
| Encargos |  |  |  | 6.52 |  |  |  |  | 3.6842
| BDI |  |  | 31.72 | 3.3 |  |  |  | 20.9605 | 1.421
|  |  |  | 137.72 | 14.34 | 152.06 |  |  | 120.9605 | 8.2006 | 129.1611
.2 | EXTINTOR DE INCENDIO PO QUIMICO BC COM SUPORTE-4KG | 1 | UN |  |  |  | 1 | UN
| EXTINTOR INCENDIO PO QUIMICO 4kg | 1 | UN | 136 |  |  | 1 | UN | 100
| INSTALADOR HIDRAULICO | 0.6 | H |  | 4.52 |  | 0.6 | H |  | 3.0954
| Encargos |  |  |  | 6.52 |  |  |  |  | 3.6842
| BDI |  |  | 40.69 | 3.3 |  |  |  | 20.9605 | 1.421
|  |  |  | 176.69 | 14.34 | 191.03 |  |  | 120.9605 | 8.2006 | 129.1611
.3 | EXTINTOR DE INCENDIO CO COM SUPORTE-6KG | 1 | UN |  |  |  | 1 | UN
| EXTINTOR DE INCENDIO CO2 6kg | 1 | UN | 398 |  |  | 1 | UN | 258.5
| INSTALADOR HIDRAULICO | 0.6 | H |  | 4.52 |  | 0.6 | H |  | 3.0954
| Encargos |  |  |  | 6.52 |  |  |  |  | 3.6842
| BDI |  |  | 119.08 | 3.3 |  |  |  | 54.1828 | 1.421
|  |  |  | 517.08 | 14.34 | 531.42 |  |  | 312.6828 | 8.2006 | 320.8834
.4 | ABRIGO METALICO P/PROTEÇAO DE EXTINTOR | 1 | UN |  |  |  | 1 | UN
| CAIXA METALICA P/PROTECAO DE EXTINTOR | 1 | UN | 162.09 |  |  | 1 | UN | 121.57
| PEDREIRO | 1 | H |  | 6.93 |  | 1 | H |  | 5.159
| Encargos |  |  |  | 9.99 |  |  |  |  | 6.1403
| BDI |  |  | 48.5 | 5.06 |  |  |  | 25.4816 | 2.3684
|  |  |  | 210.59 | 21.98 | 232.57 |  |  | 147.0516 | 13.6677 | 160.7194
.5 | PLACA ADESIVA PVC FOTOLUMINESCENTE P/SINALIZACAO INCENDIO | 1 | UN |  |  |  | 1 | UN
| PLACA ADESIVA PVC FOTOLUMINESCENTE | 1 | UN | 18.5 |  |  | 1 | UN | 13.88
| SERVENTE | 0.5 | H |  | 2.79 |  | 0.5 | H |  | 2.1368
| Encargos |  |  |  | 4.02 |  |  |  |  | 2.5432
| BDI |  |  | 5.54 | 2.04 |  |  |  | 2.9093 | 0.98094
|  |  |  | 24.04 | 8.85 | 32.89 |  |  | 16.7893 | 5.6609 | 22.4502
15.5. | ESCAVACOES
.1 | ESCAVACAO MANUAL DE SOLO | 1 | M3 |  |  |  | 1 | M3
| SERVENTE | 4.8 | H |  | 26.74 |  | 4.8 | H |  | 20.5128
| Encargos |  |  |  | 38.56 |  |  |  |  | 24.4147
| BDI |  |  | 0 | 19.54 |  |  |  | 0 | 9.417
|  |  |  | 0 | 84.84 | 84.84 |  |  | 0 | 54.3446 | 54.3446
.2 | ESCAVACAO MANUAL DE VALAS | 1 | M3 |  |  |  | 1 | M3
| SERVENTE | 3 | H |  | 16.71 |  | 3 | H |  | 12.8205
| Encargos |  |  |  | 24.1 |  |  |  |  | 15.2592
| BDI |  |  | 0 | 12.21 |  |  |  | 0 | 5.8856
|  |  |  | 0 | 53.02 | 53.02 |  |  | 0 | 33.9654 | 33.9654
.3 | APILOAMENTO DE BASE | 1 | M2 |  |  |  | 1 | M2
| SERVENTE | 0.15 | H |  | 0.84 |  | 0.15 | H |  | 0.64102
| Encargos |  |  |  | 1.21 |  |  |  |  | 0.76296
| BDI |  |  | 0 | 0.61 |  |  |  | 0 | 0.29428
|  |  |  | 0 | 2.66 | 2.66 |  |  | 0 | 1.6983 | 1.6983
.4 | REATERRO MANUAL C/COMPACTACAO | 1 | M3 |  |  |  | 1 | M3
| SERVENTE | 2 | H |  | 11.14 |  | 2 | H |  | 8.547
| Encargos |  |  |  | 16.07 |  |  |  |  | 10.1728
| BDI |  |  | 0 | 8.14 |  |  |  | 0 | 3.9238
|  |  |  | 0 | 35.35 | 35.35 |  |  | 0 | 22.6436 | 22.6436
.5 | CARGA/TRANSPORTE/DESCARGA DE MATERIAL ESCAVADO | 1 | M3 |  |  |  | 1 | M3
| CAMINHAO BASCULANTE LOCACAO | 0.08 | H | 8.8 |  |  | 0.08 | H | 6.6
| RETROESCAVADEIRA LOCACAO | 0.05 | H | 5.5 |  |  | 0.05 | H | 4.125
| MOTORISTA | 0.08 | H |  | 0.55 |  | 0.08 | H |  | 0.55
| OPERADOR RETROESCAVADEIRA | 0.05 | H |  | 0.35 |  | 0.05 | H |  | 0.35
| Encargos |  |  |  | 1.3 |  |  |  |  | 1.0712
| BDI |  |  | 4.28 | 0.66 |  |  |  | 2.248 | 0.41317
|  |  |  | 18.58 | 2.86 | 21.44 |  |  | 12.973 | 2.3844 | 15.3574
16. | INSTALACOES DE CLIMATIZACAO
.1 | CAIXA DE PASSAGEM P/SPLIT C/SAIDA CENTRAL 39X22X6CM | 1 | UN |  |  |  | 1 | UN
| CAIXA PASSAGEM P/SPLIT C/SAIDA CENTRAL 39X22X6CM | 1 | UN | 21.61 |  |  | 1 | UN | 16.21
| PEDREIRO | 1 | H |  | 6.93 |  | 1 | H |  | 5.159
| Encargos |  |  |  | 9.99 |  |  |  |  | 6.1403
| BDI |  |  | 6.47 | 5.06 |  |  |  | 3.3977 | 2.3684
|  |  |  | 28.08 | 21.98 | 50.06 |  |  | 19.6077 | 13.6677 | 33.2754
.2 | COND. DE AR SPLIT HI-WALL 18.000 BTU/h INVERTER | 1 | UN | 2570.04 | 100 |  | 1 | UN | 1927.53 | 100
| BDI |  |  | 768.96 | 29.92 |  |  |  | 404.0192 | 20.9605
|  |  |  | 3339 | 129.92 | 3468.92 |  |  | 2331.5492 | 120.9605 | 2452.5096
.3 | INSTALAÇÃO MECÂNICA E FRIGORÍGENA SPLIT 18.000 BTU/h | 1 | CJ | 120 | 100 |  | 1 | CJ | 90 | 100
| BDI |  |  | 35.9 | 29.92 |  |  |  | 18.8644 | 20.9605
|  |  |  | 155.9 | 129.92 | 285.82 |  |  | 108.8644 | 120.9605 | 229.8249
.4 | INSTALAÇÃO ELÉTRICA SPLIT 18.000 BTU/h | 1 | CJ | 90 | 100 |  | 1 | CJ | 67.5 | 100
| BDI |  |  | 26.93 | 29.92 |  |  |  | 14.1483 | 20.9605
|  |  |  | 116.93 | 129.92 | 246.85 |  |  | 81.6483 | 120.9605 | 202.6088
.5 | COND. DE AR SPLIT HI-WALL 24.000 BTU/h INVERTER | 1 | UN | 3524.4 | 100 |  | 1 | UN | 2643.3 | 100
| BDI |  |  | 1054.5 | 29.92 |  |  |  | 554.0479 | 20.9605
|  |  |  | 4578.9 | 129.92 | 4708.82 |  |  | 3197.3479 | 120.9605 | 3318.3083
.6 | INSTALAÇÃO MECANICA E FRIGORÍGENA SPLIT 24.000 BTU/h | 1 | CJ | 140 | 100 |  | 1 | CJ | 105 | 100
| BDI |  |  | 41.89 | 29.92 |  |  |  | 22.0085 | 20.9605
|  |  |  | 181.89 | 129.92 | 311.81 |  |  | 127.0085 | 120.9605 | 247.9689
.7 | INSTALAÇÃO ELÉTRICA SPLIT 24.000 BTU/h | 1 | CJ | 90 | 100 |  | 1 | CJ | 67.5 | 100
| BDI |  |  | 26.93 | 29.92 |  |  |  | 14.1483 | 20.9605
|  |  |  | 116.93 | 129.92 | 246.85 |  |  | 81.6483 | 120.9605 | 202.6088
.8 | SUPORTE, DRENO E ARREMATE PARA SPLIT | 1 | CJ | 60 | 50 |  | 1 | CJ | 45 | 50
| BDI |  |  | 17.95 | 14.96 |  |  |  | 9.4322 | 10.4802
|  |  |  | 77.95 | 64.96 | 142.91 |  |  | 54.4322 | 60.4802 | 114.9124
17. | SERVICOS COMPLEMENTARES EXTERNOS
17.1. | CONTENÇOES MUROS E GRADIS
.1 | DEMOLICAO DE MURO DIVISA SUDOESTE | 1 | M2 |  |  |  | 1 | M2
| PEDREIRO | 0.14 | H |  | 0.97 |  | 0.14 | H |  | 0.72226
| SERVENTE | 1 | H |  | 5.57 |  | 1 | H |  | 4.2735
| Encargos |  |  |  | 9.43 |  |  |  |  | 5.9461
| BDI |  |  | 0 | 4.78 |  |  |  | 0 | 2.2935
|  |  |  | 0 | 20.75 | 20.75 |  |  | 0 | 13.2353 | 13.2353
.2 | ESCAVACAO MANUAL DE SOLO | 1 | M3 |  |  |  | 1 | M3
| SERVENTE | 2.9 | H |  | 16.15 |  | 2.9 | H |  | 12.3932
| Encargos |  |  |  | 23.29 |  |  |  |  | 14.7506
| BDI |  |  | 0 | 11.8 |  |  |  | 0 | 5.6895
|  |  |  | 0 | 51.24 | 51.24 |  |  | 0 | 32.8332 | 32.8332
.3 | ESCAVACAO MANUAL DE VALAS | 1 | M3 |  |  |  | 1 | M3
| SERVENTE | 3 | H |  | 16.71 |  | 3 | H |  | 12.8205
| Encargos |  |  |  | 24.1 |  |  |  |  | 15.2592
| BDI |  |  | 0 | 12.21 |  |  |  | 0 | 5.8856
|  |  |  | 0 | 53.02 | 53.02 |  |  | 0 | 33.9654 | 33.9654
.4 | APILOAMENTO DE BASE | 1 | M2 |  |  |  | 1 | M2
| SERVENTE | 0.15 | H |  | 0.84 |  | 0.15 | H |  | 0.64102
| Encargos |  |  |  | 1.21 |  |  |  |  | 0.76296
| BDI |  |  | 0 | 0.61 |  |  |  | 0 | 0.29428
|  |  |  | 0 | 2.66 | 2.66 |  |  | 0 | 1.6983 | 1.6983
.5 | LASTRO DE CONCRETO MAGRO-FCK10MPA(1:3:6)PREP/LANC. | 1 | M3 |  |  |  | 1 | M3
| AREIA MEDIA | 0.5 | M3 | 34 |  |  | 0.5 | M3 | 25.5
| BETONEIRA 320L MOTOR 3HP LOCACAO | 0.06 | D | 3 |  |  | 0.06 | D | 2.25
| BRITA 1 OU 2 | 1 | M3 | 65 |  |  | 1 | M3 | 48.75
| CIMENTO PORTLAND POZOLAMICO 320 | 230 | KG | 124.2 |  |  | 230 | KG | 93.15
| PEDREIRO | 3 | H |  | 20.79 |  | 3 | H |  | 15.477
| SERVENTE | 12 | H |  | 66.84 |  | 12 | H |  | 51.282
| Encargos |  |  |  | 126.38 |  |  |  |  | 79.4579
| BDI |  |  | 67.68 | 64.03 |  |  |  | 35.5594 | 30.6477
|  |  |  | 293.88 | 278.04 | 571.92 |  |  | 205.2094 | 176.8646 | 382.0741
.6 | REATERRO MANUAL C/COMPACTACAO | 1 | M3 |  |  |  | 1 | M3
| SERVENTE | 2 | H |  | 11.14 |  | 2 | H |  | 8.547
| Encargos |  |  |  | 16.07 |  |  |  |  | 10.1728
| BDI |  |  | 0 | 8.14 |  |  |  | 0 | 3.9238
|  |  |  | 0 | 35.35 | 35.35 |  |  | 0 | 22.6436 | 22.6436
.7 | CARGA/TRANSPORTE/DESCARGA DE MATERIAL ESCAVADO | 1 | M3 |  |  |  | 1 | M3
| CAMINHAO BASCULANTE LOCACAO | 0.08 | H | 8.8 |  |  | 0.08 | H | 6.6
| RETROESCAVADEIRA LOCACAO | 0.05 | H | 5.5 |  |  | 0.05 | H | 4.13
| MOTORISTA | 0.08 | H |  | 0.55 |  | 0.08 | H |  | 0.55
| OPERADOR RETROESCAVADEIRA | 0.05 | H |  | 0.35 |  | 0.05 | H |  | 0.35
| Encargos |  |  |  | 1.3 |  |  |  |  | 1.0712
| BDI |  |  | 4.28 | 0.66 |  |  |  | 2.2491 | 0.41317
|  |  |  | 18.58 | 2.86 | 21.44 |  |  | 12.9791 | 2.3844 | 15.3634
.8 | MICROESTACA D=25CM COMPLETA | 1 | M | 32.69 | 44.85 |  | 1 | M | 24.52 | 44.85
| BDI |  |  | 9.78 | 13.42 |  |  |  | 5.1395 | 9.4008
|  |  |  | 42.47 | 58.27 | 100.74 |  |  | 29.6595 | 54.2508 | 83.9103
.9 | CORTE DE CABECA DE ESTACA | 1 | UN |  |  |  | 1 | UN
| PEDREIRO | 1 | H |  | 6.93 |  | 1 | H |  | 5.159
| SERVENTE | 3 | H |  | 16.71 |  | 3 | H |  | 12.8205
| Encargos |  |  |  | 34.09 |  |  |  |  | 21.3996
| BDI |  |  | 0 | 17.27 |  |  |  | 0 | 8.254
|  |  |  | 0 | 75 | 75 |  |  | 0 | 47.6331 | 47.6331
.10 | FORMA FUNDACAO-TABUAS PINHO-REAPROVEITAMENTO 3X | 1 | M2 |  |  |  | 1 | M2
| GUIA PINHO 3a. 2,5 x 15cm - 1 x 6" | 2.5 | M | 31.08 |  |  | 2.5 | M | 23.31
| PONTALETE PINHO 3a. 3 x 3" | 1 | M | 15.62 |  |  | 1 | M | 11.715
| PREGOS BITOLAS VARIADAS | 0.2 | KG | 1.4 |  |  | 0.2 | KG | 1.05
| SARRAFO PINHO 3a. 2,5 x 5,0cm | 1.5 | M | 6.93 |  |  | 1.5 | M | 5.1975
| CARPINTEIRO | 1.3 | H |  | 9.22 |  | 1.3 | H |  | 6.7067
| SERVENTE | 1.3 | H |  | 7.24 |  | 1.3 | H |  | 5.5556
| Encargos |  |  |  | 23.74 |  |  |  |  | 14.5948
| BDI |  |  | 16.46 | 12.03 |  |  |  | 8.6509 | 5.6294
|  |  |  | 71.49 | 52.23 | 123.72 |  |  | 49.9234 | 32.4864 | 82.4098
.11 | FORMA COMPENS.RESINADO P/CINTAS/PILARETES | 1 | M2 |  |  |  | 1 | M2
| CHAPA COMPENSADO FORMA RESINADA 12mm | 0.18 | M2 | 5.06 |  |  | 0.18 | M2 | 3.795
| EMULSAO DESMOLDANTE | 0.045 | L | 0.23 |  |  | 0.045 | L | 0.1725
| PREGOS BITOLAS VARIADAS | 0.06 | KG | 0.42 |  |  | 0.06 | KG | 0.315
| SARRAFO PINHO 3a. 2,5 x 5,0cm | 0.45 | M | 2.08 |  |  | 0.45 | M | 1.56
| CARPINTEIRO | 1.3 | H |  | 9.22 |  | 1.3 | H |  | 6.7067
| SERVENTE | 1.3 | H |  | 7.24 |  | 1.3 | H |  | 5.5556
| Encargos |  |  |  | 23.74 |  |  |  |  | 14.5948
| BDI |  |  | 2.33 | 12.03 |  |  |  | 1.2246 | 5.6294
|  |  |  | 10.12 | 52.23 | 62.35 |  |  | 7.0671 | 32.4864 | 39.5535
.12 | ARMADURA CA-50 1/4" (6,3MM)-CORTE/DOBRA/MONTAGEM OBRA | 1 | KG |  |  |  | 1 | KG
| ACO CA-50 1/4" - 0,248kg/m | 1.1 | KG | 6.05 |  |  | 1.1 | KG | 4.5375
| ARAME RECOZIDO 18 BWG | 0.03 | KG | 0.22 |  |  | 0.03 | KG | 0.165
| AJUDANTE DE FERREIRO | 0.1 | H |  | 0.56 |  | 0.1 | H |  | 0.42735
| FERREIRO | 0.1 | H |  | 0.73 |  | 0.1 | H |  | 0.5159
| Encargos |  |  |  | 1.86 |  |  |  |  | 1.1227
| BDI |  |  | 1.88 | 0.94 |  |  |  | 0.98567 | 0.43303
|  |  |  | 8.15 | 4.09 | 12.24 |  |  | 5.6882 | 2.499 | 8.1871
.13 | ARMADURA CA-50 5/16" (8MM)-CORTE/DOBRA/MONTAGEM | 1 | KG |  |  |  | 1 | KG
| ACO CA-50 5/16" - 0,393kg/m | 1.1 | KG | 6.38 |  |  | 1.1 | KG | 4.785
| ARAME RECOZIDO 18 BWG | 0.03 | KG | 0.22 |  |  | 0.03 | KG | 0.165
| AJUDANTE DE FERREIRO | 0.1 | H |  | 0.56 |  | 0.1 | H |  | 0.42735
| FERREIRO | 0.1 | H |  | 0.73 |  | 0.1 | H |  | 0.5159
| Encargos |  |  |  | 1.86 |  |  |  |  | 1.1227
| BDI |  |  | 1.97 | 0.94 |  |  |  | 1.0375 | 0.43303
|  |  |  | 8.57 | 4.09 | 12.66 |  |  | 5.9875 | 2.499 | 8.4865
.14 | ARMADURA CA-50 3/8" (10MM)-CORTE/DOBRA/MONTAGEM | 1 | KG |  |  |  | 1 | KG
| ACO CA-50 3/8" - 0,624kg/m | 1.1 | KG | 6.49 |  |  | 1.1 | KG | 4.8675
| ARAME RECOZIDO 18 BWG | 0.03 | KG | 0.22 |  |  | 0.03 | KG | 0.165
| AJUDANTE DE FERREIRO | 0.1 | H |  | 0.56 |  | 0.1 | H |  | 0.42735
| FERREIRO | 0.1 | H |  | 0.73 |  | 0.1 | H |  | 0.5159
| Encargos |  |  |  | 1.86 |  |  |  |  | 1.1227
| BDI |  |  | 2.01 | 0.94 |  |  |  | 1.0548 | 0.43303
|  |  |  | 8.72 | 4.09 | 12.81 |  |  | 6.0873 | 2.499 | 8.5863
.15 | ARMADURA CA-50 1/2" (12,50MM)-CORTE/DOBRA/MONTAGEM OBRA | 1 | KG |  |  |  | 1 | KG
| ACO CA-50 1/2" - 0,963kg/m | 1.1 | KG | 5.12 |  |  | 1.1 | KG | 3.84
| ARAME RECOZIDO 18 BWG | 0.03 | KG | 0.22 |  |  | 0.03 | KG | 0.165
| AJUDANTE DE FERREIRO | 0.1 | H |  | 0.56 |  | 0.1 | H |  | 0.42735
| FERREIRO | 0.1 | H |  | 0.73 |  | 0.1 | H |  | 0.5159
| Encargos |  |  |  | 1.86 |  |  |  |  | 1.1227
| BDI |  |  | 1.6 | 0.94 |  |  |  | 0.83947 | 0.43303
|  |  |  | 6.94 | 4.09 | 11.03 |  |  | 4.8445 | 2.499 | 7.3434
.16 | ARMADURA CA-60 5MM-CORTE/DOBRA/MONTAGEM | 1 | KG |  |  |  | 1 | KG
| ACO CA-60 5,0mm - 0,157kg/m | 1.1 | KG | 5.83 |  |  | 1.1 | KG | 4.3725
| ARAME RECOZIDO 18 BWG | 0.02 | KG | 0.15 |  |  | 0.02 | KG | 0.1125
| AJUDANTE DE FERREIRO | 0.07 | H |  | 0.39 |  | 0.07 | H |  | 0.29914
| FERREIRO | 0.07 | H |  | 0.51 |  | 0.07 | H |  | 0.36113
| Encargos |  |  |  | 1.3 |  |  |  |  | 0.78587
| BDI |  |  | 1.79 | 0.66 |  |  |  | 0.94008 | 0.30312
|  |  |  | 7.77 | 2.86 | 10.63 |  |  | 5.4251 | 1.7493 | 7.1743
.17 | CONCRETO FCK 25MPA - PRE-MISTURADO - CONV. | 1 | M3 |  |  |  | 1 | M3
| CONCRETO PRÉ-MISTURADO fck 25,0 Mpa | 1.05 | M3 | 341.25 |  |  | 1.05 | M3 | 255.94
Encargos
| BDI |  |  | 102.1 | 0 |  |  |  | 53.6462 | 0
|  |  |  | 443.35 | 0 | 443.35 |  |  | 309.5862 | 0 | 309.5862
.18 | BOMBEAMENTO DE CONCRETO | 1 | M3 |  |  |  | 1 | M3
| BOMBEAMENTO DE CONCRETO(acima de 30m3) | 1 | M3 | 24 |  |  | 1 | M3 | 18
| MOTOR ELETRICO 2HP P/VIBRADOR LOCACAO | 0.1 | D | 2 |  |  | 0.1 | D | 1.5
| PEDREIRO | 0.5 | H |  | 3.47 |  | 0.5 | H |  | 2.5795
| SERVENTE | 0.5 | H |  | 2.79 |  | 0.5 | H |  | 2.1368
| Encargos |  |  |  | 9.03 |  |  |  |  | 5.6134
| BDI |  |  | 7.78 | 4.57 |  |  |  | 4.0873 | 2.1651
|  |  |  | 33.78 | 19.86 | 53.64 |  |  | 23.5873 | 12.4948 | 36.0821
.19 | TRANSP/LANÇAM/ADENS/ACABAMENTO CONCRETO P/ESTRUTURA | 1 | M3 |  |  |  | 1 | M3
| MOTOR ELETRICO 2HP P/VIBRADOR LOCACAO | 0.01 | D | 0.2 |  |  | 0.01 | D | 0.15
| PEDREIRO | 1.62 | H |  | 11.23 |  | 1.62 | H |  | 8.3576
| SERVENTE | 1.62 | H |  | 9.02 |  | 1.62 | H |  | 6.9231
| Encargos |  |  |  | 29.2 |  |  |  |  | 18.1873
| BDI |  |  | 0.06 | 14.8 |  |  |  | 0.031441 | 7.015
|  |  |  | 0.26 | 64.25 | 64.51 |  |  | 0.18144 | 40.483 | 40.6645
.20 | TRANSP/LANÇAM/ADENS/ACABAMENTO CONCRETO P/FUNDAÇAO | 1 | M3 |  |  |  | 1 | M3
| MOTOR ELETRICO 2HP P/VIBRADOR LOCACAO | 0.01 | D | 0.2 |  |  | 0.01 | D | 0.15
| PEDREIRO | 2 | H |  | 13.86 |  | 2 | H |  | 10.318
| SERVENTE | 6 | H |  | 33.42 |  | 6 | H |  | 25.641
| Encargos |  |  |  | 68.19 |  |  |  |  | 42.7991
| BDI |  |  | 0.06 | 34.55 |  |  |  | 0.031441 | 16.5081
|  |  |  | 0.26 | 150.02 | 150.28 |  |  | 0.18144 | 95.2662 | 95.4476
.21 | ENSAIO DE CORPO-DE-PROVA DE CONCRETO | 1 | UN |  |  |  | 1 | UN
| SERVIÇO DE ENSAIO DE CP DE CONCRETO | 1 | UN | 14.33 |  |  | 1 | UN | 10.75
Encargos
| BDI |  |  | 4.29 | 0 |  |  |  | 2.2532 | 0
|  |  |  | 18.62 | 0 | 18.62 |  |  | 13.0032 | 0 | 13.0032
.22 | IMPERMEABILIZACAO COM HIDROASFALTO 4 DEMAOS | 1 | M2 |  |  |  | 1 | M2
| HIDROASFALTO | 1.6 | KG | 7.18 |  |  | 1.6 | KG | 5.39
| SERVENTE | 1.4 | H |  | 7.8 |  | 1.4 | H |  | 5.9829
| Encargos |  |  |  | 11.25 |  |  |  |  | 7.121
| BDI |  |  | 2.15 | 5.7 |  |  |  | 1.1298 | 2.7466
|  |  |  | 9.33 | 24.75 | 34.08 |  |  | 6.5198 | 15.8505 | 22.3703
.23 | ALVENARIA TIJ.6 FUROS DE 10CM-J15MM CI-CA-AR 1:2:8 | 1 | M2 |  |  |  | 1 | M2
| ARGAMASSA REGULAR ca-am 1:5 | 0.017 | M3 | 2.38 |  |  | 0.017 | M3 | 1.79
| CIMENTO PORTLAND POZOLAMICO 320 | 2.52 | KG | 1.36 |  |  | 2.52 | KG | 1.02
| TIJOLO 6 FUROS 19,0 x 13,5 x 9,0cm | 36 | UN | 21.96 |  |  | 36 | UN | 16.47
| PEDREIRO | 1.2 | H |  | 8.32 |  | 1.2 | H |  | 6.1908
| SERVENTE | 0.6 | H |  | 3.34 |  | 0.6 | H |  | 2.5641
| Encargos |  |  |  | 16.82 |  |  |  |  | 10.4203
| BDI |  |  | 7.69 | 8.52 |  |  |  | 4.0412 | 4.0192
|  |  |  | 33.39 | 37 | 70.39 |  |  | 23.3212 | 23.1944 | 46.5155
.24 | CERCA C/MOURAO CONCR H=2,85+0,50M C/TELA GALVAN/ARAME FARPAD | 1 | M | 44.57 | 48.54 |  | 1 | M | 33.43 | 48.54
| BDI |  |  | 13.34 | 14.52 |  |  |  | 7.0071 | 10.1742
|  |  |  | 57.91 | 63.06 | 120.97 |  |  | 40.4371 | 58.7142 | 99.1513
.25 | GRADIL/PORTAO ALUMINIO ANODIZADO ABRIR 1,03X2,35M - COLOCADO | 1 | CJ | 1991.34 | 0 |  | 1 | CJ | 1493.51 | 0
| BDI |  |  | 595.81 | 0 |  |  |  | 313.0466 | 0
|  |  |  | 2587.15 | 0 | 2587.15 |  |  | 1806.5566 | 0 | 1806.5566
.26 | PORTAO ALUMINIO ANODIZADO ABRIR 2,00X2,35M - COLOCADO | 1 | CJ | 3023.33 | 0 |  | 1 | CJ | 2267.5 | 0
| BDI |  |  | 904.58 | 0 |  |  |  | 475.2785 | 0
|  |  |  | 3927.91 | 0 | 3927.91 |  |  | 2742.7785 | 0 | 2742.7785
17.2. | PAVIMENTACOES
.1 | MEIO-FIO DE CONCRETO PRE-MOLDADO | 1 | M |  |  |  | 1 | M
| AREIA MEDIA | 0.002 | M3 | 0.14 |  |  | 0.002 | M3 | 0.105
| CIMENTO PORTLAND POZOLAMICO 320 | 0.7 | KG | 0.38 |  |  | 0.7 | KG | 0.285
| MEIO FIO CONCRETO RETO PRE-FAB. 15x100mm | 1.01 | M | 18.17 |  |  | 1.01 | M | 13.6275
| PEDREIRO | 0.33 | H |  | 2.29 |  | 0.33 | H |  | 1.7025
| SERVENTE | 0.35 | H |  | 1.95 |  | 0.35 | H |  | 1.4957
| Encargos |  |  |  | 6.11 |  |  |  |  | 3.8066
| BDI |  |  | 5.59 | 3.1 |  |  |  | 2.9381 | 1.4682
|  |  |  | 24.28 | 13.45 | 37.73 |  |  | 16.9556 | 8.473 | 25.4286
.2 | FUNDACAO/ALVENARIA PEDRA-GRANITO-ARESTA 22CM-J2CM-CI-AR 1:6 | 1 | M2 |  |  |  | 1 | M2
| AREIA MEDIA | 0.046 | M3 | 3.13 |  |  | 0.046 | M3 | 2.3475
| CIMENTO PORTLAND POZOLAMICO 320 | 7.887 | KG | 4.26 |  |  | 7.887 | KG | 3.195
| PEDRA DE ALICERCE 20 x 20 x 20cm | 18 | UN | 117 |  |  | 18 | UN | 87.75
| PEDREIRO | 1.5 | H |  | 10.4 |  | 1.5 | H |  | 7.7385
| SERVENTE | 1.5 | H |  | 8.36 |  | 1.5 | H |  | 6.4102
| Encargos |  |  |  | 27.06 |  |  |  |  | 16.8401
| BDI |  |  | 37.22 | 13.71 |  |  |  | 19.5545 | 6.4954
|  |  |  | 161.61 | 59.53 | 221.14 |  |  | 112.847 | 37.4843 | 150.3313
.3 | LEITO DE PEDRA BRITADA 5CM | 1 | M2 |  |  |  | 1 | M2
| BRITA 1 OU 2 | 0.06 | M3 | 3.9 |  |  | 0.06 | M3 | 2.93
| PEDREIRO | 0.04 | H |  | 0.28 |  | 0.04 | H |  | 0.20636
| SERVENTE | 0.15 | H |  | 0.84 |  | 0.15 | H |  | 0.64102
| Encargos |  |  |  | 1.62 |  |  |  |  | 1.0086
| BDI |  |  | 1.17 | 0.82 |  |  |  | 0.61414 | 0.38902
|  |  |  | 5.07 | 3.56 | 8.63 |  |  | 3.5441 | 2.245 | 5.7891
.4 | LEITO DE AREIA E BRITA 10CM | 1 | M2 |  |  |  | 1 | M2
| AREIA MEDIA | 0.06 | M3 | 4.08 |  |  | 0.06 | M3 | 3.06
| BRITA 1 OU 2 | 0.1 | M3 | 6.5 |  |  | 0.1 | M3 | 4.88
| SERVENTE | 0.5 | H |  | 2.79 |  | 0.5 | H |  | 2.1368
| Encargos |  |  |  | 4.02 |  |  |  |  | 2.5432
| BDI |  |  | 3.17 | 2.04 |  |  |  | 1.6643 | 0.98094
|  |  |  | 13.75 | 8.85 | 22.6 |  |  | 9.6043 | 5.6609 | 15.2652
.5 | CONTRAPISO CONCRETO IMPERMEAVEL-10CM-350KG CI/M3 | 1 | M2 |  |  |  | 1 | M2
| AREIA MEDIA | 0.063 | M3 | 4.28 |  |  | 0.063 | M3 | 3.21
| BRITA 1 OU 2 | 0.076 | M3 | 4.94 |  |  | 0.076 | M3 | 3.705
| CIMENTO PORTLAND POZOLAMICO 320 | 35 | KG | 18.9 |  |  | 35 | KG | 14.175
| IMPERMEABILIZANTE PEGA NORMAL | 0.7 | L | 4.78 |  |  | 0.7 | L | 3.585
| PEDREIRO | 0.7 | H |  | 4.85 |  | 0.7 | H |  | 3.6113
| SERVENTE | 0.85 | H |  | 4.73 |  | 0.85 | H |  | 3.6325
| Encargos |  |  |  | 13.82 |  |  |  |  | 8.6217
| BDI |  |  | 9.84 | 7 |  |  |  | 5.172 | 3.3255
|  |  |  | 42.74 | 30.4 | 73.14 |  |  | 29.847 | 19.1909 | 49.0379
.6 | PISO DE CIMENTO DESEMPENADO-ARG.1:4 CI-AR-3CM | 1 | M2 |  |  |  | 1 | M2
| AREIA MEDIA | 0.0364 | M3 | 2.48 |  |  | 0.0364 | M3 | 1.86
| CIMENTO PORTLAND POZOLAMICO 320 | 10.96 | KG | 5.92 |  |  | 10.96 | KG | 4.44
| PEDREIRO | 1 | H |  | 6.93 |  | 1 | H |  | 5.159
| SERVENTE | 1.15 | H |  | 6.41 |  | 1.15 | H |  | 4.9145
| Encargos |  |  |  | 19.24 |  |  |  |  | 11.9897
| BDI |  |  | 2.51 | 9.75 |  |  |  | 1.3205 | 4.6246
|  |  |  | 10.91 | 42.33 | 53.24 |  |  | 7.6205 | 26.6878 | 34.3083
.7 | PISO TATIL CONCRETO 25X25X2,5CM-ARG.CI-AR 1:3 | 1 | M2 |  |  |  | 1 | M2
| AREIA MEDIA | 0.038 | M3 | 2.58 |  |  | 0.038 | M3 | 1.935
| CIMENTO PORTLAND POZOLAMICO 320 | 9.75 | KG | 5.27 |  |  | 9.75 | KG | 3.9525
| PISO TATIL CONCRETO AMARELO 25X25X2,5CM | 1.05 | M2 | 78.75 |  |  | 1.05 | M2 | 59.0625
| PEDREIRO | 0.8 | H |  | 5.54 |  | 0.8 | H |  | 4.1272
| SERVENTE | 0.8 | H |  | 4.46 |  | 0.8 | H |  | 3.4188
| Encargos |  |  |  | 14.42 |  |  |  |  | 8.9814
| BDI |  |  | 25.91 | 7.31 |  |  |  | 13.6138 | 3.4642
|  |  |  | 112.51 | 31.73 | 144.24 |  |  | 78.5638 | 19.9916 | 98.5554
.8 | PISO CERÂMICO ANTIDERRAPANTE 45X45-COM ARGAMASSA COLANTE | 1 | M2 |  |  |  | 1 | M2
| ARGAMASSA COLANTE | 2.5 | KG | 1.13 |  |  | 2.5 | KG | 0.8475
| CERÂMICA 50x50cm - (A) | 1.05 | M2 | 17.74 |  |  | 1.05 | M2 | 13.305
| LADRILHISTA | 0.45 | H |  | 3.12 |  | 0.45 | H |  | 2.3215
| SERVENTE | 0.36 | H |  | 2.01 |  | 0.36 | H |  | 1.5385
| Encargos |  |  |  | 7.4 |  |  |  |  | 4.5943
| BDI |  |  | 5.65 | 3.75 |  |  |  | 2.9664 | 1.7721
|  |  |  | 24.52 | 16.28 | 40.8 |  |  | 17.1189 | 10.2263 | 27.3453
.9 | REJUNTAMENTO PISO CERÂMICO - 8MM | 1 | M2 |  |  |  | 1 | M2
| REJUNTE PARA CERÂMICA | 0.52 | KG | 1.98 |  |  | 0.52 | KG | 1.49
| SERVENTE | 0.25 | H |  | 1.39 |  | 0.25 | H |  | 1.0684
| Encargos |  |  |  | 2 |  |  |  |  | 1.2716
| BDI |  |  | 0.59 | 1.01 |  |  |  | 0.31231 | 0.49047
|  |  |  | 2.57 | 4.4 | 6.97 |  |  | 1.8023 | 2.8304 | 4.6328
.10 | RODAPE CERAMICO 7,5X16-ARG.CI-AR 1:4-1CM | 1 | M |  |  |  | 1 | M
| AREIA MEDIA | 0.001 | M3 | 0.07 |  |  | 0.001 | M3 | 0.0525
| CIMENTO PORTLAND POZOLAMICO 320 | 0.228 | KG | 0.12 |  |  | 0.228 | KG | 0.09
| RODAPE CERAMICO 15 x 7,5cm | 7 | UN | 9.8 |  |  | 7 | UN | 7.35
| LADRILHISTA | 0.8 | H |  | 5.54 |  | 0.8 | H |  | 4.1272
| SERVENTE | 0.6 | H |  | 3.34 |  | 0.6 | H |  | 2.5641
| Encargos |  |  |  | 12.81 |  |  |  |  | 7.9641
| BDI |  |  | 2.99 | 6.49 |  |  |  | 1.5705 | 3.0718
|  |  |  | 12.98 | 28.18 | 41.16 |  |  | 9.063 | 17.7273 | 26.7902
.11 | GRAMA CATARINA EM PLACA-INCL.TERRA VEGETAL | 1 | M2 |  |  |  | 1 | M2
| GRAMA CATARINA (LEIVA) PLACA | 1 | M2 | 19 |  |  | 1 | M2 | 14.25
| TERRA VEGETAL C/CARGA | 0.02 | M3 | 2 |  |  | 0.02 | M3 | 1.5
| JARDINEIRO | 0.5 | H |  | 2.79 |  | 0.5 | H |  | 2.5795
| SERVENTE | 0.5 | H |  | 2.79 |  | 0.5 | H |  | 2.1368
| Encargos |  |  |  | 8.05 |  |  |  |  | 5.6134
| BDI |  |  | 6.28 | 4.08 |  |  |  | 3.3013 | 2.1651
|  |  |  | 27.28 | 17.71 | 44.99 |  |  | 19.0513 | 12.4948 | 31.546
18. | PINTURA
.1 | SELADOR P/PAREDES INT/EXT 1 DEMAO | 1 | M2 |  |  |  | 1 | M2
| SELADOR ACRILICO EXTERNO | 0.12 | L | 0.63 |  |  | 0.12 | L | 0.47
| PINTOR | 0.1 | H |  | 0.69 |  | 0.1 | H |  | 0.5159
| SERVENTE | 0.1 | H |  | 0.56 |  | 0.1 | H |  | 0.42735
| Encargos |  |  |  | 1.8 |  |  |  |  | 1.1227
| BDI |  |  | 0.19 | 0.91 |  |  |  | 0.098514 | 0.43303
|  |  |  | 0.82 | 3.96 | 4.78 |  |  | 0.56851 | 2.499 | 3.0675
.2 | MASSA CORRIDA PVA 2 DEMAOS | 1 | M2 |  |  |  | 1 | M2
| LIXA P/MASSA CORRIDA | 0.4 | FL | 0.22 |  |  | 0.4 | FL | 0.17
| MASSA CORRIDA PVA INTERNA | 0.7 | L | 7.7 |  |  | 0.7 | L | 5.78
| PINTOR | 0.3 | H |  | 2.08 |  | 0.3 | H |  | 1.5477
| SERVENTE | 0.2 | H |  | 1.11 |  | 0.2 | H |  | 0.8547
| Encargos |  |  |  | 4.6 |  |  |  |  | 2.8594
| BDI |  |  | 2.37 | 2.33 |  |  |  | 1.2471 | 1.1029
|  |  |  | 10.29 | 10.12 | 20.41 |  |  | 7.1971 | 6.3647 | 13.5618
.3 | PINTURA ACRILICA INT/EXT 2 DEMAOS | 1 | M2 |  |  |  | 1 | M2
| TINTA LATEX ACRILICA INT./EXT.-Fosca | 0.17 | L | 4.59 |  |  | 0.17 | L | 3.44
| PINTOR | 0.2 | H |  | 1.38 |  | 0.2 | H |  | 1.0318
| SERVENTE | 0.2 | H |  | 1.11 |  | 0.2 | H |  | 0.8547
| Encargos |  |  |  | 3.59 |  |  |  |  | 2.2454
| BDI |  |  | 1.37 | 1.82 |  |  |  | 0.72104 | 0.86605
|  |  |  | 5.96 | 7.9 | 13.86 |  |  | 4.161 | 4.9979 | 9.1589
.4 | LIXAMENTO PISO MADEIRA-LIXA GROSSA E FINA | 1 | M2 |  |  |  | 1 | M2
| COLA BRANCA P/PVA | 0.01 | KG | 0.17 |  |  | 0.01 | KG | 0.13
| LIXAMENTO PISO MADEIRA EMPREITADA | 1 | M2 |  | 8.1 |  | 1 | M2 |  | 8.1
| Encargos |  |  |  | 11.68
| BDI |  |  | 0.05 | 5.92 |  |  |  | 0.027249 | 1.6978
|  |  |  | 0.22 | 25.7 | 25.92 |  |  | 0.15725 | 9.7978 | 9.955
.5 | SYNTEKO SOBRE MADEIRA | 1 | M2 |  |  |  | 1 | M2
| CATALIZADOR CB | 0.1 | L | 1.5 |  |  | 0.1 | L | 1.13
| RESINA PARA PISO - FOSCA | 0.5 | KG | 5.2 |  |  | 0.5 | KG | 3.9
| APLICACAO DE SYNTEKO EMPREITADA | 1 | M2 |  | 8.1 |  | 1 | M2 |  | 8.1
| Encargos |  |  |  | 11.68
| BDI |  |  | 2 | 5.92 |  |  |  | 1.0543 | 1.6978
|  |  |  | 8.7 | 25.7 | 34.4 |  |  | 6.0843 | 9.7978 | 15.8821
.6 | PINTURA ESMALTE S/FERRO 2DEMAOS-INCL.ZARCAO | 1 | M2 |  |  |  | 1 | M2
| DILUENTE P/ESMALTE E/OU VERNIZ | 0.03 | L | 0.46 |  |  | 0.03 | L | 0.345
| LIXA P/FERRO | 0.3 | FL | 0.69 |  |  | 0.3 | FL | 0.5175
| TINTA ESMALTE SINTECO BRILHANTE | 0.16 | L | 3.79 |  |  | 0.16 | L | 2.8425
| TINTA ZARCAO | 0.12 | L | 3.22 |  |  | 0.12 | L | 2.415
| PINTOR | 0.8 | H |  | 5.54 |  | 0.8 | H |  | 4.1272
| SERVENTE | 0.8 | H |  | 4.46 |  | 0.8 | H |  | 3.4188
| Encargos |  |  |  | 14.42 |  |  |  |  | 8.9814
| BDI |  |  | 2.44 | 7.31 |  |  |  | 1.2828 | 3.4642
|  |  |  | 10.6 | 31.73 | 42.33 |  |  | 7.4028 | 19.9916 | 27.3944
.7 | PINTURA ESMALTE S/FERRO 2 DEMAOS-INCL.ZARCAO | 1 | M |  |  |  | 1 | M
| DILUENTE P/TINTA ESMALTE | 0.022 | L | 0.34 |  |  | 0.022 | L | 0.255
| LIXA P/FERRO | 1 | FL | 2.3 |  |  | 1 | FL | 1.725
| LIXA P/MADEIRA | 1 | FL | 0.55 |  |  | 1 | FL | 0.4125
| TINTA ESMALTE SINTECO BRILHANTE | 0.144 | L | 3.41 |  |  | 0.144 | L | 2.5575
| TINTA ZARCAO | 0.074 | L | 1.99 |  |  | 0.074 | L | 1.4925
| PINTOR | 0.6 | H |  | 4.15 |  | 0.6 | H |  | 3.0954
| SERVENTE | 0.4 | H |  | 2.23 |  | 0.4 | H |  | 1.7094
| Encargos |  |  |  | 9.2 |  |  |  |  | 5.7188
| BDI |  |  | 2.57 | 4.66 |  |  |  | 1.3504 | 2.2058
|  |  |  | 11.16 | 20.24 | 31.4 |  |  | 7.7929 | 12.7294 | 20.5222
.8 | PINTURA ESMALTE BRILH.S/MADEIRA-2 DEMAOS | 1 | M2 |  |  |  | 1 | M2
| DILUENTE P/TINTA ESMALTE | 0.04 | L | 0.61 |  |  | 0.04 | L | 0.4575
| LIXA P/MADEIRA | 0.4 | FL | 0.22 |  |  | 0.4 | FL | 0.165
| TINTA ESMALTE SINTECO BRILHANTE | 0.16 | L | 3.79 |  |  | 0.16 | L | 2.8425
| PINTOR | 0.4 | H |  | 2.77 |  | 0.4 | H |  | 2.0636
| SERVENTE | 0.35 | H |  | 1.95 |  | 0.35 | H |  | 1.4957
| Encargos |  |  |  | 6.81 |  |  |  |  | 4.2364
| BDI |  |  | 1.38 | 3.45 |  |  |  | 0.72628 | 1.634
|  |  |  | 6 | 14.98 | 20.98 |  |  | 4.1913 | 9.4297 | 13.621
.9 | PINTURA ESMALTE BRILH.S/RODAPE-2 DEMAOS | 1 | M |  |  |  | 1 | M
| DILUENTE P/TINTA ESMALTE | 0.015 | L | 0.23 |  |  | 0.015 | L | 0.1725
| LIXA P/MADEIRA | 0.5 | FL | 0.28 |  |  | 0.5 | FL | 0.21
| TINTA ESMALTE SINTECO BRILHANTE | 0.084 | L | 1.99 |  |  | 0.084 | L | 1.4925
| PINTOR | 0.6 | H |  | 4.15 |  | 0.6 | H |  | 3.0954
| SERVENTE | 0.3 | H |  | 1.67 |  | 0.3 | H |  | 1.282
| Encargos |  |  |  | 8.39 |  |  |  |  | 5.2101
| BDI |  |  | 0.75 | 4.25 |  |  |  | 0.39301 | 2.0096
|  |  |  | 3.25 | 18.46 | 21.71 |  |  | 2.268 | 11.5972 | 13.8652
19. | SERVIÇOS DIVERSOS
.1 | PERSIANA VERTICAL PVC 90MM BASIC GREY COLOCADA | 1 | M2 |  |  |  | 1 | M2
| PERSIANA VERTICAL PVC 90MM BASIC GREY COLOCADA | 1 | M2 | 144.97 |  |  | 1 | M2 | 108.73
Encargos
| BDI |  |  | 43.38 | 0 |  |  |  | 22.7903 | 0
|  |  |  | 188.35 | 0 | 188.35 |  |  | 131.5203 | 0 | 131.5203
.2 | BANDO P/PERSIANA VERTICAL PVC 90MM - COLOCADO | 1 | M |  |  |  | 1 | M
| BANDO PARA PERSIANA VERTICAL PVC 90MM BASIC GREY | 1 | M | 48 |  |  | 1 | M | 36
Encargos
| BDI |  |  | 14.36 | 0 |  |  |  | 7.5458 | 0
|  |  |  | 62.36 | 0 | 62.36 |  |  | 43.5458 | 0 | 43.5458
.3 | PLACA ACRILICO 2MM C/FITA DUPLA-FACE 20X20CM-SANITARIOS | 1 | UN |  |  |  | 1 | UN
| PLACA ACRILICO 2MM C/FITA DUPLA-FACE 20X20CM-SANITARIOS | 1 | UN | 24.18 |  |  | 1 | UN | 18.14
| SERVENTE | 0.5 | H |  | 2.79 |  | 0.5 | H |  | 2.1368
| Encargos |  |  |  | 4.02 |  |  |  |  | 2.5432
| BDI |  |  | 7.23 | 2.04 |  |  |  | 3.8022 | 0.98094
|  |  |  | 31.41 | 8.85 | 40.26 |  |  | 21.9422 | 5.6609 | 27.6031
20. | SERVIÇOS FINAIS
.1 | PROJETO "AS BUILT" ARQUITETONICO/INSTALAÇOES | 1 | CJ | 1304.13 | 0 |  | 1 | CJ | 1000 | 0
| BDI |  |  | 390.2 | 0 |  |  |  | 209.6046 | 0
|  |  |  | 1694.33 | 0 | 1694.33 |  |  | 1209.6046 | 0 | 1209.6046
.2 | REMOCAO DE ENTULHO - LOCACAO CAÇAMBA 4M3 | 1 | UN |  |  |  | 1 | UN
| CONTAINER PARA COLETA ENTULHO - 4M3 - LOCAÇÃO | 1 | UN | 246.67 |  |  | 1 | UN | 185
Encargos
| BDI |  |  | 73.8 | 0 |  |  |  | 38.7769 | 0
|  |  |  | 320.47 | 0 | 320.47 |  |  | 223.7769 | 0 | 223.7769
.3 | LIMPEZA FINAL DA OBRA | 1 | M2 |  |  |  | 1 | M2
| ACIDO MURIATICO, DILUICAO 10% A 12% PARA USO EM LIMPEZA | 0.05 | L | 0.16 |  |  | 0.05 | L | 0.12
| SERVENTE | 0.14 | H |  | 0.78 |  | 0.14 | H |  | 0.59829
| Encargos |  |  |  | 1.12 |  |  |  |  | 0.7121
| BDI |  |  | 0.05 | 0.57 |  |  |  | 0.025153 | 0.27466
|  |  |  | 0.21 | 2.47 | 2.68 |  |  | 0.14515 | 1.585 | 1.7302
.4 | DESMOBILIZAÇÃO DA OBRA | 1 | UN |  |  |  | 1 | UN
| CAMINHAO DIESEL CARROC. MADEIRA LOCACAO | 2 | D | 1760 |  |  | 2 | D | 500
| MESTRE DE OBRAS | 16 | H |  | 316 |  | 16 | H |  | 140
| MOTORISTA | 16 | H |  | 110.88 |  | 16 | H |  | 110.88
| SERVENTE | 32 | H |  | 178.24 |  | 32 | H |  | 136.752
| Encargos |  |  |  | 872.7 |  |  |  |  | 461.3674
| BDI |  |  | 526.59 | 442.16 |  |  |  | 104.8023 | 177.9542
|  |  |  | 2286.59 | 1919.98 | 4206.57 |  |  | 604.8023 | 1026.9535 | 1631.7558
Araranguá/SC, 01 de Outubro de 2018.
| _____________________________ |  |  |  |  | _________________________________ |  |  | _________________________________
| Responsável Técnico |  |  |  |  | Representante Legal / Administradora |  |  | Representante Legal / Administradora
| Eng. Civil Rodrigo Martins Walnier |  |  |  |  | Neiva Teresinha Eckert |  |  | Neiva Teresinha Eckert
| CREA/SC 112996-1 - c/visto RS |  |  |  |  | CPF: 520.803.310-00 |  |  | CPF: 520.803.310-00

## ORÇ PROPOSTO CORRIGIDO
ORÇAMENTO RESUMIDO - REGIME TRIBUTÁRIO SIMPLES NACIONAL - NÃO DESONERADO | [12 empty] | COTAÇÃO
Obra: OBRA NOVA - ESCOLA ESTADUAL CAPÃO NOVO
Cliente: MINISTÉRIO PÚBLICO - PGJ DO RS | [9 empty] | BDI Adotado: | 20.96%
Endereço: QUADRA 110, ÁREA 01, RUA DAS ZÍNIAS - CAPÃO NOVO - CAPÃO DA CANOA - RS | [9 empty] | Encargos Sociais: | 119%
Data Base: 01/10/2018 | 2018-05-01
Item | Fonte de Referência | Código de Referência | Data de Referência | Descrição | Quant. | Un | Material |  | Mão-de-Obra |  | Total UNITÁRIO | Total GERAL
[7 empty] | Preço Unit. | Preço Total | Preço Unit. | Preço Total
1. |  |  |  | MOBILIZAÇÃO
.1 | COMP. PROPR. | 1353 | 2018-05-01 | MOBILIZAÇÃO DA OBRA | 1 | UN | 604.8023 | 604.8 | 1026.9535 | 1026.95 | 1631.7558 | 1631.75
|  |  |  | Total do Grupo |  |  |  | 604.8 |  | 1026.95 |  | 1631.75
2. |  |  |  | SERVIÇOS TÉCNICOS E DESPESAS DIRETAS
.1 | COTAÇÃO | 2.1 | 2018-05-01 | PLANO DE GERENCIAMENTO DE RESÍDUOS DA CONSTRUÇÃO CIVIL | 1 | UN | 0 | 0 | 1209.6046 | 1209.6 | 1209.6046 | 1209.6
.2 | COTAÇÃO | 2.2 | 2018-05-01 | ANOTACAO/REGISTRO DE RESPONSAB TECNICA - ART/RRT DE EXECUCAO | 1 | CJ | 198.2602 | 198.26 | 0 | 0 | 198.2602 | 198.26
.3 | COMP. PROPR. | 2.3 | 2018-05-01 | CONSUMO DE AGUA E DE ENERGIA ELETRICA | 7 | MS | 243.1305 | 1701.91 | 0 | 0 | 243.1305 | 1701.91
.4 | COMP. PROPR. | 1276MP | 2018-05-01 | LIMPEZA PERMANENTE DA OBRA-PREDIO | 7 | MS | 0 | 0 | 339.6535 | 2377.57 | 339.6535 | 2377.57
|  |  |  | Total do Grupo |  |  |  | 1900.17 |  | 3587.17 |  | 5487.34
3. |  |  |  | INSTALACOES PROVISORIAS
.1 | FRANARIN | 523104 | 2018-05-01 | TAPUME EM CHAPA DE COMPENSADO-ALTURA 2,20M | 58.3 | M2 | 23.5419 | 1372.49 | 44.3182 | 2583.75 | 67.8601 | 3956.24
.2 | FRANARIN | 679523 | 2018-05-01 | CERCA DE TELA 2" COM MOURAO DE CONCRETO | 41.05 | M | 44.8884 | 1842.67 | 36.3113 | 1490.58 | 81.1997 | 3333.25
.3 | FRANARIN | 27801 | 2018-05-01 | PLACA DE OBRA-PINTADA/FIXADA ESTRUTURA DE MADEIRA | 1.5 | M2 | 566.8842 | 850.33 | 24.9895 | 37.48 | 591.8738 | 887.81
.4 | FRANARIN | 24112 | 2018-05-01 | DEPOSITO CHAPAS COMPENSADO SEM FORRO COM ASSOALHO | 32 | M2 | 414.6464 | 13268.69 | 174.9267 | 5597.65 | 589.5731 | 18866.34
.5 | COMP. PROPR. | 1324 | 2018-05-01 | BAIAS EM MADEIRA P/SEPARACAO DE RESIDUOS CLASSES A/B | 1 | CJ | 117.7278 | 117.73 | 221.5908 | 221.59 | 339.3186 | 339.32
.6 | FRANARIN | 25201 | 2018-05-01 | ENTRADA PROVISORIA DE ENERGIA | 1 | PT | 694.7999 | 694.8 | 199.9162 | 199.92 | 894.7161 | 894.72
.7 | FRANARIN | 25101 | 2018-05-01 | INSTALACAO PROVISORIA AGUA-RESERVAT.C/REDE ALIMENT | 1 | PT | 463.1002 | 463.1 | 199.9162 | 199.92 | 663.0163 | 663.02
.8 | FRANARIN | 25301 | 2018-05-01 | INSTALACAO PROVISORIA UNIDADE SANITARIA - 5,0M2 | 1 | PT | 440.9419 | 440.94 | 257.3207 | 257.32 | 698.2626 | 698.26
.9 | FRANARIN | 26101 | 2018-05-01 | LOCACAO DE OBRA POR M2 CONSTRUIDO | 177.03 | M2 | 1.8326 | 324.42 | 2.499 | 442.39 | 4.3315 | 766.81
.10 | COMP. PROPR. | 1284 | 2018-05-01 | ANDAIME METALICO TUBULAR - LOCACAO MENSAL | 4 | MS | 651.6715 | 2606.69 | 0 | 0 | 651.6715 | 2606.69
.11 | COMP. PROPR. | 3.11 | 2018-05-01 | LINHA DE VIDA COM TUBOS METÁLICOS E CABO DE AÇO | 53.7 | M | 35.0181 | 1880.47 | 7.3907 | 396.88 | 42.4087 | 2277.35
.12 | COMP. PROPR. | 1384 | 2018-05-01 | GUARDA-CORPO DE PROTECAO COLETIVA DE PERIFERIA C/TELA ATÉ 4 PAVTOS | 65.7 | M | 30.4457 | 2000.29 | 8.9853 | 590.34 | 39.4311 | 2590.63
|  |  |  | Total do Grupo |  |  |  | 25862.62 |  | 12017.82 |  | 37880.44
4. |  |  |  | ADMINISTRAÇÃO LOCAL DA OBRA
.1 | COMP. PROPR. | 1395 | 2018-05-01 | ADMINISTRAÇÃO LOCAL DA OBRA | 1 | UN | 0 | 0 | 36893.5838 | 36893.58 | 36893.5838 | 36893.58
|  |  |  | Total do Grupo |  |  |  | 0 |  | 36893.58 |  | 36893.58
5. |  |  |  | MOVIMENTO DE TERRA
.1 | FRANARIN | 21011 | 2018-05-01 | LIMPEZA DO TERRENO | 385.58 | M2 | 0 | 0 | 2.8304 | 1091.36 | 2.8304 | 1091.36
.2 | FRANARIN | 31143 | 2018-05-01 | ESCAVACAO MECANICA DE SOLO | 27.8 | M3 | 5.5884 | 155.36 | 2.44 | 67.83 | 8.0284 | 223.19
.3 | COMP. PROPR. | 1223 | 2018-05-01 | ATERRO MECÂNICO C/COMPACTAÇAO-C/SAIBRO | 138.4 | M3 | 46.7391 | 6468.69 | 1.0165 | 140.68 | 47.7556 | 6609.37
.4 | FRANARIN | 31121 | 2018-05-01 | ESCAVACAO MANUAL DE SOLO P/FUNDACOES | 26.6 | M3 | 0 | 0 | 32.8332 | 873.36 | 32.8332 | 873.36
.5 | FRANARIN | 531122 | 2018-05-01 | ESCAVACAO MANUAL DE VALAS P/FUNDACOES | 38.15 | M3 | 0 | 0 | 33.9654 | 1295.78 | 33.9654 | 1295.78
.6 | FRANARIN | 531324 | 2018-05-01 | APILOAMENTO DE BASE P/FUNDACOES | 61.7 | M2 | 0 | 0 | 1.6983 | 104.78 | 1.6983 | 104.78
.7 | FRANARIN | 31325 | 2018-05-01 | REATERRO MANUAL C/COMPACTACAO P/FUNDACOES | 38.1 | M3 | 0 | 0 | 22.6436 | 862.72 | 22.6436 | 862.72
.8 | FRANARIN | 531410 | 2018-05-01 | CARGA/TRANSPORTE/DESCARGA DE MATERIAL ESCAVADO | 66.5 | M3 | 12.973 | 862.71 | 2.3844 | 158.56 | 15.3574 | 1021.27
|  |  |  | Total do Grupo |  |  |  | 7486.76 |  | 4595.07 |  | 12081.83
6. |  |  |  | INFRAESTRUTURA
.1 | COMP. PROPR. | 6.1 | 2018-05-01 | MICROESTACA D=25CM COMPLETA | 248 | M | 29.6383 | 7350.31 | 54.2508 | 13454.19 | 83.8891 | 20804.5
.2 | FRANARIN | 41301 | 2018-05-01 | CORTE DE CABECA DE ESTACA | 62 | UN | 0 | 0 | 47.6331 | 2953.25 | 47.6331 | 2953.25
.3 | FRANARIN | 42011 | 2018-05-01 | LASTRO DE CONCRETO MAGRO-FCK10MPA(1:3:6)PREP/LANC. | 3.1 | M3 | 205.2094 | 636.15 | 176.8646 | 548.28 | 382.0741 | 1184.43
.4 | FRANARIN | 42101 | 2018-05-01 | FORMA FUNDACAO-TABUAS PINHO-REAPROVEITAMENTO 3X | 205.8 | M2 | 49.9234 | 10274.24 | 32.4864 | 6685.7 | 82.4098 | 16959.94
.5 | COMP. PROPR. | 1178 | 2018-05-01 | ARMADURA CA-50 1/4" (6,3MM)-CORTE/DOBRA/MONTAGEM | 11 | KG | 5.6882 | 62.57 | 2.499 | 27.49 | 8.1871 | 90.06
.6 | COMP. PROPR. | 5590 | 2018-05-01 | ARMADURA CA-50 5/16" (8MM)-CORTE/DOBRA/MONTAGEM | 425 | KG | 5.9875 | 2544.71 | 2.499 | 1062.05 | 8.4865 | 3606.76
.7 | COMP. PROPR. | 5591 | 2018-05-01 | ARMADURA CA-50 3/8" (10MM)-CORTE/DOBRA/MONTAGEM | 533 | KG | 6.0873 | 3244.55 | 2.499 | 1331.94 | 8.5863 | 4576.49
.8 | COMP. PROPR. | 42205 | 2018-05-01 | ARMADURA CA-50 1/2" (12,50MM)-CORTE/DOBRA/MONTAGEM | 235 | KG | 4.8445 | 1138.45 | 2.499 | 587.25 | 7.3434 | 1725.7
.9 | COMP. PROPR. | 1180 | 2018-05-01 | ARMADURA CA-60 5MM-CORTE/DOBRA/MONTAGEM | 218 | KG | 7.77 | 1693.86 | 2.86 | 623.48 | 10.63 | 2317.34
.10 | FRANARIN | 51346 | 2018-05-01 | CONCRETO FCK 25MPA - PRE-MISTURADO - CONV. | 23.5 | M3 | 443.35 | 10418.73 | 0 | 0 | 443.35 | 10418.73
.11 | FRANARIN | 51352 | 2018-05-01 | BOMBEAMENTO DE CONCRETO | 23.5 | M3 | 23.5873 | 554.3 | 12.4948 | 293.63 | 36.0821 | 847.93
.12 | COMP. PROPR. | 1182 | 2018-05-01 | TRANSP/LANC/ADENS/ACABAMENTO CONCRETO P/FUNDACAO | 23.5 | M3 | 0.18144 | 4.26 | 95.2662 | 2238.76 | 95.4476 | 2243.02
.13 | COMP. PROPR. | 5118 | 2018-05-01 | ENSAIO DE CORPO-DE-PROVA DE CONCRETO | 10 | UN | 13.0032 | 130.03 | 0 | 0 | 13.0032 | 130.03
|  |  |  | Total do Grupo |  |  |  | 38052.16 |  | 29806.02 |  | 67858.18
7. |  |  |  | SUPRAESTRUTURA
.1 | FRANARIN | 51111 | 2018-05-01 | FORMA COMPENS.RESINADO-LAJE-REAP.3X-INCL.ESCORAM. | 208.1 | M2 | 38.157 | 7940.47 | 27.5864 | 5740.73 | 65.7434 | 13681.2
.2 | FRANARIN | 51121 | 2018-05-01 | FORMA COMPENS.RESINADO-VIGA-REAP.3X-INCL.ESCORAM. | 115.9 | M2 | 46.5305 | 5392.88 | 34.2836 | 3973.47 | 80.8141 | 9366.35
.3 | FRANARIN | 51130 | 2018-05-01 | FORMA COMPENS.RESINADO-PILAR-REAP.3X | 79.8 | M2 | 58.1336 | 4639.06 | 31.0033 | 2474.07 | 89.1369 | 7113.13
.4 | COMP. PROPR. | 1178 | 2018-05-01 | ARMADURA CA-50 1/4" (6,3MM)-CORTE/DOBRA/MONTAGEM | 517 | KG | 5.6882 | 2940.78 | 2.499 | 1291.96 | 8.1871 | 4232.74
.5 | COMP. PROPR. | 5590 | 2018-05-01 | ARMADURA CA-50 5/16" (8MM)-CORTE/DOBRA/MONTAGEM | 551 | KG | 5.9875 | 3299.14 | 2.499 | 1376.92 | 8.4865 | 4676.06
.6 | COMP. PROPR. | 5591 | 2018-05-01 | ARMADURA CA-50 3/8" (10MM)-CORTE/DOBRA/MONTAGEM | 683 | KG | 6.0873 | 4157.65 | 2.499 | 1706.78 | 8.5863 | 5864.43
.7 | COMP. PROPR. | 42205 | 2018-05-01 | ARMADURA CA-50 1/2" (12,50MM)-CORTE/DOBRA/MONTAGEM | 418 | KG | 4.8445 | 2024.99 | 2.499 | 1044.56 | 7.3434 | 3069.55
.8 | COMP. PROPR. | 42206 | 2018-05-01 | ARMADURA CA-50 5/8" (16MM)-CORTE/DOBRA/MONTAGEM | 128 | KG | 4.7175 | 603.83 | 2.499 | 319.87 | 7.2164 | 923.7
.9 | COMP. PROPR. | 1180 | 2018-05-01 | ARMADURA CA-60 5MM-CORTE/DOBRA/MONTAGEM | 964 | KG | 5.4251 | 5229.77 | 1.7493 | 1686.29 | 7.1743 | 6916.06
.10 | FRANARIN | 51346 | 2018-05-01 | CONCRETO FCK 25MPA - PRE-MISTURADO - CONV. | 36.2 | M3 | 309.5832 | 11206.91 | 0 | 0 | 309.5832 | 11206.91
.11 | FRANARIN | 51352 | 2018-05-01 | BOMBEAMENTO DE CONCRETO | 36.2 | M3 | 23.5873 | 853.86 | 12.4948 | 452.31 | 36.0821 | 1306.17
.12 | COMP. PROPR. | 1181 | 2018-05-01 | TRANSP/LANÇAM/ADENS/ACABAMENTO CONCRETO P/ESTRUTURA | 36.2 | M3 | 0.18144 | 6.57 | 40.483 | 1465.49 | 40.6645 | 1472.06
.13 | COMP. PROPR. | 5118 | 2018-05-01 | ENSAIO DE CORPO-DE-PROVA DE CONCRETO | 10 | UN | 13.0032 | 130.03 | 0 | 0 | 13.0032 | 130.03
|  |  |  | Total do Grupo |  |  |  | 48425.94 |  | 21532.45 |  | 69958.39
8. |  |  |  | PAREDES E PAINEIS
.1 | COMP. PROPR. | 62270 | 2018-05-01 | ALVENARIA TIJOLOS FURADOS 11,5X19X19CM-E=10CM-CUTELO | 52.1 | M2 | 17.8991 | 932.54 | 24.9895 | 1301.95 | 42.8886 | 2234.49
.2 | COMP. PROPR. | 62280 | 2018-05-01 | ALVENARIA TIJOLOS FURADOS 11,5X19X19CM-E=20CM-CHATO | 186.4 | M2 | 36.7962 | 6858.81 | 31.1196 | 5800.69 | 67.9158 | 12659.5
.3 | COMP. PROPR. | 1211 | 2018-05-01 | VERGA/CONTRAVERGA CONC.ARMADO-MOLDADA IN LOCO | 2.16 | M3 | 1359.9706 | 2937.54 | 594.6691 | 1284.49 | 1954.6396 | 4222.03
.4 | COMP. PROPR. | 129 | 2018-05-01 | ALVENARIA ENCUNHAMENTO C/TIJOLO MACICO-PAREDE INTERNA | 4.5 | M2 | 47.8822 | 215.47 | 28.1923 | 126.87 | 76.0745 | 342.34
.5 | COMP. PROPR. | 128 | 2018-05-01 | ALVENARIA ENCUNHAMENTO C/TIJOLO MACICO-PAREDE EXTERNA | 7.2 | M2 | 99.0394 | 713.08 | 56.6815 | 408.11 | 155.7209 | 1121.19
|  |  |  | Total do Grupo |  |  |  | 11657.44 |  | 8922.11 |  | 20579.55
9. |  |  |  | COBERTURA
.1 | FRANARIN | 71401 | 2018-05-01 | ESTRUTURA MADEIRA ANCORADA LAJE P/TELHA METALICA | 210.1 | M2 | 25.7737 | 5415.04 | 12.4948 | 2625.15 | 38.2684 | 8040.19
.2 | COMP. PROPR. | 1261MP | 2018-05-01 | COBERTURA C/TELHA TERMOACUSTICA ALUZINCO E=0,50MM | 210.1 | M2 | 59.8119 | 12566.49 | 9.9958 | 2100.12 | 69.8077 | 14666.61
.3 | COMP. PROPR. | 1263MP | 2018-05-01 | CUMEEIRA PARA TELHA ALUZINCO E=0,50MM | 18.1 | M | 38.8646 | 703.45 | 6.2474 | 113.08 | 45.112 | 816.53
.4 | COMP. PROPR. | 1260MP | 2018-05-01 | ALGEROZ/RUFO ALUZINCO E=0,50MM CORTE MEDIO 28 | 36 | M | 19.6863 | 708.71 | 12.4948 | 449.81 | 32.1811 | 1158.52
.5 | COMP. PROPR. | 1262MP | 2018-05-01 | CAPEAMENTO ALUZINCO E=0,50MM CORTE MEDIO 45 | 15.5 | M | 26.8169 | 415.66 | 12.4948 | 193.67 | 39.3117 | 609.33
|  |  |  | Total do Grupo |  |  |  | 19809.35 |  | 5481.83 |  | 25291.18
10. |  |  |  | IMPERMEABILIZACOES E ISOLAMENTOS
.1 | FRANARIN | 84205 | 2018-05-01 | JUNTA DE DILATACAO-HIDROASFALTO-8 DEMAOS | 53.9 | M | 1.0645 | 57.37 | 1.3586 | 73.23 | 2.4231 | 130.6
.2 | COMP. PROPR. | 1080 | 2018-05-01 | REGULARIZACAO DE BASE P/MANTA CI-AR 1:5 | 57.9 | M2 | 3.2569 | 188.57 | 9.6439 | 558.38 | 12.9008 | 746.95
.3 | FRANARIN | 81305 | 2018-05-01 | IMPERMEABILIZACAO C/MANTA ASFALTICA E=4MM | 57.9 | M2 | 36.5149 | 2114.21 | 16.1259 | 933.69 | 52.6408 | 3047.9
.4 | COMP. PROPR. | 8153 | 2018-05-01 | PROTECAO MECANICA S/IMPERMEABILIZACAO ARG.CI-AR 1:7 | 57.9 | M2 | 7.5026 | 434.4 | 15.8913 | 920.11 | 23.3939 | 1354.51
.5 | FRANARIN | 86111 | 2018-05-01 | IMPERMEAB/IMUNIZACAO-MADEIRA BRUTA-1 DEMAO | 210.1 | M2 | 4.4151 | 927.6 | 4.5287 | 951.48 | 8.9438 | 1879.08
|  |  |  | Total do Grupo |  |  |  | 3722.15 |  | 3436.89 |  | 7159.04
11. |  |  |  | PISOS INTERNOS
.1 | FRANARIN | 91001 | 2018-05-01 | LEITO DE PEDRA BRITADA 5CM | 111.4 | M2 | 3.5441 | 394.82 | 2.245 | 250.09 | 5.7891 | 644.91
.2 | FRANARIN | 91023 | 2018-05-01 | CONTRAPISO CONCRETO IMPERMEAVEL-10CM-350KG CI/M3 | 111.4 | M2 | 29.847 | 3324.96 | 19.1909 | 2137.87 | 49.0379 | 5462.83
.3 | FRANARIN | 94332 | 2018-05-01 | PISO DE CIMENTO DESEMPENADO-ARG.1:4 CI-AR-3CM | 12.4 | M2 | 7.6205 | 94.49 | 26.6878 | 330.93 | 34.3083 | 425.42
.4 | COMP. PROPR. | 90245 | 2018-05-01 | PISO PARQUET FIXADO C/COLA PVA | 96.8 | M2 | 56.3646 | 5456.09 | 14.7591 | 1428.68 | 71.1237 | 6884.77
.5 | FRANARIN | 92510 | 2018-05-01 | PISO CERÂMICO ANTIDERRAPANTE 45X45-COM ARGAMASSA COLANTE | 14.6 | M2 | 17.1189 | 249.94 | 10.2263 | 149.3 | 27.3453 | 399.24
.6 | FRANARIN | 92520 | 2018-05-01 | REJUNTAMENTO PISO CERÂMICO | 14.6 | M2 | 1.7963 | 26.23 | 2.8304 | 41.32 | 4.6267 | 67.55
.7 | COMP. PROPR. | 1292 | 2018-05-01 | PISO TATIL BORRACHA 25X25X0,5CM | 0.6 | M2 | 108.1387 | 64.88 | 13.6677 | 8.2 | 121.8064 | 73.08
.8 | FRANARIN | 94110 | 2018-05-01 | RODAPE MADEIRA 7CM | 53.9 | M | 13.7532 | 741.3 | 8.8636 | 477.75 | 22.6168 | 1219.05
|  |  |  | Total do Grupo |  |  |  | 10352.71 |  | 4824.14 |  | 15176.85
12. |  |  |  | REVESTIMENTOS
12.1. |  |  |  | REVESTIMENTOS DE ARGAMASSA
.1 | COMP. PROPR. | 101005 | 2018-05-01 | CHAPISCO CI-AR 1:3-5MM PREPARO E APLICACAO | 673.6 | M2 | 1.5604 | 1051.08 | 3.065 | 2064.61 | 4.6254 | 3115.69
.2 | COMP. PROPR. | 101007 | 2018-05-01 | CHAPISCO CI-AR 1:3-5MM PREPARO E APLICACAO-S/FORRO | 207.8 | M2 | 1.5604 | 324.25 | 6.8135 | 1415.84 | 8.3739 | 1740.09
.3 | COMP. PROPR. | 101015 | 2018-05-01 | EMBOCO ASPERO P/AZULEJOS ARG.REGULAR CA-AR 1:5+ 7%CI-10MM | 82.4 | M2 | 1.5695 | 129.32 | 13.6269 | 1122.86 | 15.1964 | 1252.18
.4 | COMP. PROPR. | 101035 | 2018-05-01 | MASSA UNICA INTERNA ARG.MISTA 1:2:8 CI-CAL-AR 15MM | 209.4 | M2 | 3.6288 | 759.87 | 18.6248 | 3900.04 | 22.2537 | 4659.91
.5 | COMP. PROPR. | 101038 | 2018-05-01 | MASSA UNICA INTERNA ARG.MISTA 1:2:8 CI-CAL-AR 15MM-S/FORRO | 110.1 | M2 | 3.6288 | 399.53 | 21.1238 | 2325.73 | 24.7526 | 2725.26
.6 | COMP. PROPR. | 101036 | 2018-05-01 | MASSA UNICA EXTERNA ARG.MISTA 1:2:8 CI-CAL-AR 20MM-C/IMPERM. | 466.5 | M2 | 8.0741 | 3766.57 | 20.2568 | 9449.8 | 28.3309 | 13216.37
.7 | COMP. PROPR. | 1209 | 2018-05-01 | MASSA ÚNICA EXTERNA ARG.MISTA S/FORRO 1:2:8 CI-CAL-AR 20MM | 97.8 | M2 | 8.3372 | 815.38 | 22.5293 | 2203.37 | 30.8665 | 3018.75
|  |  |  | Subtotal |  |  |  | 7246 |  | 22482.25 |  | 29728.25
12.2. |  |  |  | REVESTIMENTOS CERAMICOS E DE PEDRA
.1 | FRANARIN | 102115 | 2018-05-01 | AZULEJO BRANCO A PRUMO C/COLA 20X20CM-INCL.REJUNTE | 82.4 | M2 | 31.5344 | 2598.43 | 7.4969 | 617.74 | 39.0312 | 3216.17
.2 | COMP. PROPR. | 1252 | 2018-05-01 | PEITORIL BASALTO LUSTRADO | 29.8 | M | 28.332 | 844.29 | 17.7273 | 528.27 | 46.0592 | 1372.56
|  |  |  | Subtotal |  |  |  | 3442.72 |  | 1146.01 |  | 4588.73
|  |  |  | Total do Grupo |  |  |  | 10688.72 |  | 23628.26 |  | 34316.98
13. |  |  |  | ESQUADRIAS E VIDRACARIA
13.1. |  |  |  | SERRALHERIA
.1 | FRANARIN | 113017 | 2018-05-01 | PORTA DE ABRIR DUAS FOLHAS VENEZIANADA - ALUMINIO | 4.32 | M2 | 591.1338 | 2553.7 | 40.9216 | 176.78 | 632.0554 | 2730.48
.2 | FRANARIN | 112020 | 2018-05-01 | GRADE FERRO 1/2" PARA PROTECAO DE JANELA | 29.32 | M2 | 128.6052 | 3770.7 | 30.6912 | 899.87 | 159.2964 | 4670.57
.3 | COMP. PROPR. | 1283MP | 2018-05-01 | GUARDA-CORPO TIPO 02 EM ACO INOX - COLOCADO | 1.4 | M | 621.9787 | 870.77 | 0 | 0 | 621.9787 | 870.77
.4 | COMP. PROPR. | 1287MP | 2018-05-01 | CORRIMAO DUPLO EM ACO INOX - COLOCADO | 1.4 | M | 291.4391 | 408.01 | 0 | 0 | 291.4391 | 408.01
.5 | COMP. PROPR. | 1360 | 2018-05-01 | ESCADA DE MARINHEIRO L=0,50M | 1 | M | 225.6608 | 225.66 | 24.3265 | 24.33 | 249.9873 | 249.99
|  |  |  | Subtotal |  |  |  | 7828.84 |  | 1100.98 |  | 8929.82
13.2. |  |  |  | MARCENARIA
.1 | COTAÇÃO | 13.2.1 | 2018-05-01 | PORTA MACIÇA MADEIRA LISA ABRIR 86X210CM - COLOCADA | 4 | CJ | 1451.5255 | 5806.1 | 0 | 0 | 1451.5255 | 5806.1
.2 | COTAÇÃO | 13.2.2 | 2018-05-01 | PORTA MACIÇA MADEIRA LISA ABRIR C/VISOR 86X210CM - COLOCADA | 2 | CJ | 1741.8306 | 3483.66 | 0 | 0 | 1741.8306 | 3483.66
.3 | COTAÇÃO | 13.2.3 | 2018-05-01 | PORTA MACIÇA MADEIRA VENEZIANADA ABRIR 66X210CM - COLOCADA | 1 | CJ | 1451.5255 | 1451.53 | 0 | 0 | 1451.5255 | 1451.53
.4 | COTAÇÃO | 13.2.4 | 2018-05-01 | JANELA CORRER MADEIRA 170X160CM - COLOCADA | 8 | CJ | 1558.5755 | 12468.6 | 0 | 0 | 1558.5755 | 12468.6
.5 | COTAÇÃO | 13.2.5 | 2018-05-01 | JANELA BASCULANTE MADEIRA 170X60CM - COLOCADA | 6 | CJ | 694.9179 | 4169.51 | 0 | 0 | 694.9179 | 4169.51
.6 | COTAÇÃO | 13.2.6 | 2018-05-01 | JANELA BASCULANTE MADEIRA 60X60CM - COLOCADA | 4 | CJ | 379.211 | 1516.84 | 0 | 0 | 379.211 | 1516.84
.7 | COMP. PROPR. | 1114 | 2018-05-01 | FIXADOR DE PORTA LATAO TIPO MACHO/FEMEA | 2 | UN | 12.9065 | 25.81 | 5.7986 | 11.6 | 18.7051 | 37.41
.8 | COMP. PROPR. | 1216 | 2018-05-01 | VEDAÇAO DE ESQUADRIAS COM MASTIQUE POLIURETANO | 90 | M | 1.0765 | 96.89 | 7.4969 | 674.72 | 8.5734 | 771.61
.9 | COMP. PROPR. | 5143 | 2018-05-01 | ALÇAPAO VENEZIANADO 60X60CM-COMPLETO | 1 | CJ | 817.7895 | 817.79 | 34.1347 | 34.13 | 851.9241 | 851.92
|  |  |  | Subtotal |  |  |  | 29836.73 |  | 720.45 |  | 30557.18
13.3. |  |  |  | VIDRACARIA
.1 | FRANARIN | 131102 | 2018-05-01 | VIDRO TRANSPARENTE 4MM COLOCADO COM EPDM | 29.32 | M2 | 59.8754 | 1755.55 | 47.6874 | 1398.19 | 107.5628 | 3153.74
|  |  |  | Subtotal |  |  |  | 1755.55 |  | 1398.19 |  | 3153.74
|  |  |  | Total do Grupo |  |  |  | 39421.12 |  | 3219.62 |  | 42640.74
14. |  |  |  | INSTALAÇÕES ELÉTRICAS E DE TELECOMUNICAÇÕES
14.1. |  |  |  | INSTALAÇÕES ELÉTRICAS
.1 | COMP. PROPR. | 171057 | 2018-05-01 | ELETRODUTO PVC RÍGIDO 20mm (3/4") | 270 | M | 1.6934 | 457.23 | 2.499 | 674.72 | 4.1924 | 1131.95
.2 | COMP. PROPR. | 171058 | 2018-05-01 | CURVA ELETRODUTO PVC RÍGIDO 20mm (3/4") | 41 | UN | 0.43546 | 17.85 | 0.74969 | 30.74 | 1.1851 | 48.59
.3 | COMP. PROPR. | 171059 | 2018-05-01 | LUVA PVC RÍGIDO 20mm (3/4") | 120 | UN | 0.88301 | 105.96 | 0.49979 | 59.97 | 1.3828 | 165.93
.4 | COMP. PROPR. | 171062 | 2018-05-01 | ELETRODUTO PVC RÍGIDO 25mm (1") | 27 | M | 2.395 | 64.67 | 2.499 | 67.47 | 4.894 | 132.14
.5 | COMP. PROPR. | 171063 | 2018-05-01 | CURVA ELETRODUTO PVC RÍGIDO 25mm (1") | 1 | UN | 0.70157 | 0.7 | 0.74969 | 0.75 | 1.4513 | 1.45
.6 | COMP. PROPR. | 171064 | 2018-05-01 | LUVA PVC RÍGIDO 25mm (1") | 2 | UN | 1.1491 | 2.3 | 0.49979 | 1 | 1.6489 | 3.3
.7 | COMP. PROPR. | 171067 | 2018-05-01 | ELETRODUTO PVC RÍGIDO 32mm (1 1/4") | 6 | M | 3.3627 | 20.18 | 3.7484 | 22.49 | 7.1111 | 42.67
.8 | COMP. PROPR. | 171068 | 2018-05-01 | CURVA ELETRODUTO PVC RÍGIDO 32mm (1 1/4") | 3 | UN | 1.1491 | 3.45 | 0.99958 | 3 | 2.1487 | 6.45
.9 | COMP. PROPR. | 171069 | 2018-05-01 | LUVA PVC RÍGIDO 32mm (1 1/4") | 3 | UN | 1.9112 | 5.73 | 0.74969 | 2.25 | 2.6609 | 7.98
.10 | COMP. PROPR. | 171077 | 2018-05-01 | ELETRODUTO PVC RÍGIDO 50mm (2") | 15 | M | 5.1771 | 77.66 | 6.2474 | 93.71 | 11.4245 | 171.37
.11 | COMP. PROPR. | 171078 | 2018-05-01 | CURVA ELETRODUTO PVC RÍGIDO 50mm (2") | 2 | UN | 2.3466 | 4.69 | 1.2495 | 2.5 | 3.5961 | 7.19
.12 | COMP. PROPR. | 171079 | 2018-05-01 | LUVA PVC RÍGIDO 50mm (2") | 6 | UN | 3.7619 | 22.57 | 0.99958 | 6 | 4.7615 | 28.57
.13 | FRANARIN | 171522 | 2018-05-01 | BRAÇADEIRA AÇO ZINCADO C/TRAVA P/ELETR. 25mm (1") | 24 | UN | 0.50803 | 12.19 | 6.2474 | 149.94 | 6.7554 | 162.13
.14 | COMP. PROPR. | 1392 | 2018-05-01 | POSTE CONCRETO 7m TIPO DUPLO T - 100 kgf | 1 | UN | 286.519 | 286.52 | 124.9476 | 124.95 | 411.4667 | 411.47
.15 | COMP. PROPR. | 1391 | 2018-05-01 | ARMAÇÃO SECUNDÁRIA TIPO AS-11 - 1 ESTRIBO | 1 | UN | 14.4306 | 14.43 | 6.2474 | 6.25 | 20.678 | 20.68
.16 | FRANARIN | 173501 | 2018-05-01 | CINTA AÇO GALVANIZADO P/POSTE | 4 | UN | 12.7976 | 51.19 | 4.9979 | 19.99 | 17.7955 | 71.18
.17 | FRANARIN | 173505 | 2018-05-01 | CAIXA MEDIÇAO FERRO CI-2 60x60x24cm CFE. RIC | 1 | UN | 190.0138 | 190.01 | 44.9811 | 44.98 | 234.9949 | 234.99
.18 | FRANARIN | 173510 | 2018-05-01 | CAIXA CP-2 | 1 | UN | 13.2452 | 13.25 | 14.9937 | 14.99 | 28.2389 | 28.24
.19 | COMP. PROPR. | 1731 | 2018-05-01 | DISJUNTOR TRIPOLAR 50 A - 18 KA / 380 V | 1 | UN | 128.8229 | 128.82 | 24.9895 | 24.99 | 153.8124 | 153.81
.20 | COMP. PROPR. | 172530 | 2018-05-01 | CAIXA ALVENARIA 50x50x60cm C/TAMPA CONCRETO | 2 | UN | 111.4409 | 222.88 | 54.5078 | 109.02 | 165.9486 | 331.9
.21 | COMP. PROPR. | 1820 | 2018-05-01 | ESCAVAÇÃO VALA P/ELETRODUTO C/REATERRO | 4 | M3 | 0 | 0 | 27.1723 | 108.69 | 27.1723 | 108.69
.22 | FRANARIN | 171548 | 2018-05-01 | HASTE COOPERWELD 19x2400mm C/CONECTOR | 10 | UN | 31.4527 | 314.53 | 24.9895 | 249.9 | 56.4423 | 564.43
.23 | COMP. PROPR. | 171549 | 2018-05-01 | CAIXA DE INSPEÇÃO PVC 30cm P/ATERRAMENTO | 9 | UN | 25.4017 | 228.62 | 12.4948 | 112.45 | 37.8965 | 341.07
.24 | FRANARIN | 172065 | 2018-05-01 | CENTRO DISTRIBUIÇAO 24 ESPAÇOS C/BARRAMENTO 150 A | 1 | UN | 249.0273 | 249.03 | 59.9749 | 59.97 | 309.0022 | 309
.25 | COMP. PROPR. | 1726 | 2018-05-01 | DISJUNTOR DIN MONOPOLAR 16 A | 4 | UN | 8.9874 | 35.95 | 2.499 | 10 | 11.4863 | 45.95
.26 | COMP. PROPR. | 1727 | 2018-05-01 | DISJUNTOR DIN MONOPOLAR 20 A | 8 | UN | 9.8946 | 79.16 | 2.499 | 19.99 | 12.3935 | 99.15
.27 | COMP. PROPR. | 1759 | 2018-05-01 | DISJUNTOR DIN TRIPOLAR 50 A | 1 | UN | 44.453 | 44.45 | 9.9958 | 10 | 54.4488 | 54.45
.28 | COMP. PROPR. | 1923 | 2018-05-01 | DIFERENCIAL RESIDUAL MONOPOLAR 25 A | 3 | UN | 33.5665 | 100.7 | 12.4948 | 37.48 | 46.0613 | 138.18
.29 | COMP. PROPR. | 1745 | 2018-05-01 | SUPRESSOR TRANSIENTES 250 V - 40 KA | 4 | UN | 79.8339 | 319.34 | 7.4969 | 29.99 | 87.3308 | 349.33
.30 | FRANARIN | 173205 | 2018-05-01 | TERMINAL ISOLADO TIPO OLHAL | 24 | UN | 0.18144 | 4.35 | 0.2499 | 6 | 0.43134 | 10.35
.31 | COMP. PROPR. | 176039 | 2018-05-01 | IDENTIFICAÇÃO DE CIRCUITOS EM CD | 1 | CJ | 17.6965 | 17.7 | 7.9252 | 7.93 | 25.6218 | 25.63
.32 | COMP. PROPR. | 1721 | 2018-05-01 | CAIXA ESTAMPADA 75x75mm SEXTAVADA | 11 | UN | 1.8598 | 20.46 | 2.499 | 27.49 | 4.3587 | 47.95
.33 | COMP. PROPR. | 172005 | 2018-05-01 | CAIXA ESTAMPADA 100x100mm OCTAVADA | 29 | UN | 3.8284 | 111.02 | 2.499 | 72.47 | 6.3274 | 183.49
.34 | COMP. PROPR. | 1947 | 2018-05-01 | LUMINÁRIA LED TUBULAR 2x18 W ALTA REFLETÂNCIA | 19 | UN | 158.5338 | 3012.14 | 34.9853 | 664.72 | 193.5191 | 3676.86
.35 | COMP. PROPR. | 1948 | 2018-05-01 | LUMINÁRIA CIRCULAR LED 1x9 W VISOR VIDRO TEMPERADO | 5 | UN | 69.6369 | 348.18 | 17.4927 | 87.46 | 87.1296 | 435.64
.36 | COMP. PROPR. | 1949 | 2018-05-01 | LUMINÁRIA CIRCULAR LED 2x9 W VISOR VIDRO TEMPERADO | 5 | UN | 69.6369 | 348.18 | 18.7421 | 93.71 | 88.3791 | 441.89
.37 | COMP. PROPR. | 1939 | 2018-05-01 | LUMINÁRIA ALUMÍNIO VEDADA C/GRADE E LÂMPADA LED 9W | 11 | UN | 72.1499 | 793.65 | 22.4906 | 247.4 | 94.6405 | 1041.05
.38 | COMP. PROPR. | 174191 | 2018-05-01 | BLOCO AUTÔNOMO 30 LEDS 100 lm BATERIA LÍTIO | 5 | UN | 25.4017 | 127.01 | 9.9958 | 49.98 | 35.3975 | 176.99
.39 | COMP. PROPR. | 178100 | 2018-05-01 | RELÉ FOTOELÉTRICO 10 A - 220 V | 1 | UN | 26.8079 | 26.81 | 9.9958 | 10 | 36.8037 | 36.81
.40 | FRANARIN | 174060 | 2018-05-01 | INTERRUPTOR EMBUTIR SIMPLES C/CAIXA 2x4" | 3 | UN | 8.564 | 25.69 | 7.4969 | 22.49 | 16.0609 | 48.18
.41 | COMP. PROPR. | 174062 | 2018-05-01 | INTERRUPTOR EMBUTIR TRIPLO C/CAIXA 2x4" | 2 | UN | 19.5321 | 39.06 | 9.9958 | 19.99 | 29.5279 | 59.05
.42 | COMP. PROPR. | 1338 | 2018-05-01 | SENSOR DE PRESENÇA DE PAREDE C/CAIXA 2x4" | 4 | UN | 30.1282 | 120.51 | 7.4969 | 29.99 | 37.6251 | 150.5
.43 | COMP. PROPR. | 1704 | 2018-05-01 | INTERRUPTOR PULSADOR CAMPAINHA C/CAIXA 2x4" | 2 | UN | 10.8048 | 21.61 | 7.4969 | 14.99 | 18.3017 | 36.6
.44 | COMP. PROPR. | 174071 | 2018-05-01 | CAMPAINHA CIGARRA EMBUTIR C/CAIXA 2x4" | 2 | UN | 18.1259 | 36.25 | 11.2453 | 22.49 | 29.3712 | 58.74
.45 | COMP. PROPR. | 1394 | 2018-05-01 | TOMADA 2 P+T EMBUTIR 10A C/CAIXA 2x4" | 27 | UN | 11.7846 | 318.18 | 6.2474 | 168.68 | 18.032 | 486.86
.46 | COMP. PROPR. | 174058 | 2018-05-01 | TOMADA 2 P+T EMBUTIR 20A C/CAIXA 2x4" | 4 | UN | 5.8424 | 23.37 | 6.2474 | 24.99 | 12.0898 | 48.36
.47 | COMP. PROPR. | 172099 | 2018-05-01 | FIO ISOLADO 2,5 mm2 - 450/750 V | 1400 | M | 1.1249 | 1574.91 | 0.49979 | 699.71 | 1.6247 | 2274.62
.48 | COMP. PROPR. | 172999 | 2018-05-01 | FIO ISOLADO 6,0 mm2 - 450/750 V | 3 | M | 3.1692 | 9.51 | 0.87463 | 2.62 | 4.0438 | 12.13
.49 | FRANARIN | 173028 | 2018-05-01 | CABO UNIPOLAR 10 mm2 - 450/750 V - CL2 | 20 | M | 5.915 | 118.3 | 3.7484 | 74.97 | 9.6634 | 193.27
.50 | FRANARIN | 173050 | 2018-05-01 | CABO UNIPOLAR 10 mm2 - 0,6/1 KV - CL2 | 100 | M | 5.2618 | 526.18 | 3.7484 | 374.84 | 9.0102 | 901.02
.51 | FRANARIN | 173530 | 2018-05-01 | CONECTOR PARAFUSO FENDIDO 10mm2 | 2 | UN | 5.5884 | 11.18 | 6.2474 | 12.49 | 11.8358 | 23.67
.52 | FRANARIN | 171543 | 2018-05-01 | CABO COBRE NU 35 mm2 | 80 | M | 16.7893 | 1343.14 | 3.7484 | 299.87 | 20.5377 | 1643.01
.53 | FRANARIN | 171544 | 2018-05-01 | CABO COBRE NU 50 mm2 | 90 | M | 22.1962 | 1997.66 | 4.9979 | 449.81 | 27.1941 | 2447.47
.54 | COMP. PROPR. | 1881 | 2018-05-01 | SOLDA EXOTÉRMICA | 1 | UN | 21.7729 | 21.77 | 19.9916 | 19.99 | 41.7645 | 41.76
.55 | COMP. PROPR. | 1700 | 2018-05-01 | PRESILHA P/CABO COBRE NU | 20 | CJ | 1.6814 | 33.63 | 2.499 | 49.98 | 4.1803 | 83.61
.56 | COMP. PROPR. | 1938 | 2018-05-01 | CAIXA DE INSPEÇÃO COM CONECTOR MEDIÇÃO - SPDA | 8 | UN | 36.905 | 295.24 | 14.9937 | 119.95 | 51.8988 | 415.19
.57 | COMP. PROPR. | 1393 | 2018-05-01 | CONECTOR BIMETÁLICO 35 mm2 - SPDA | 8 | UN | 11.709 | 93.67 | 6.2474 | 49.98 | 17.9564 | 143.65
.58 | COMP. PROPR. | 1725 | 2018-05-01 | CAIXA EQUIPOTENCIAL 40x40cm C/BARRAMENTO | 1 | UN | 71.6691 | 71.67 | 24.9895 | 24.99 | 96.6586 | 96.66
|  |  |  | Subtotal |  |  |  | 14565.09 |  | 5848.16 |  | 20413.25
14.2. |  |  |  | INSTALAÇÕES DE TELECOMUNICAÇÕES
.1 | COMP. PROPR. | 171062 | 2018-05-01 | ELETRODUTO PVC RÍGIDO 25mm (1") | 90 | M | 2.395 | 215.55 | 2.499 | 224.91 | 4.894 | 440.46
.2 | COMP. PROPR. | 171063 | 2018-05-01 | CURVA ELETRODUTO PVC RÍGIDO 25mm (1") | 33 | UN | 0.70157 | 23.15 | 0.74969 | 24.74 | 1.4513 | 47.89
.3 | COMP. PROPR. | 171064 | 2018-05-01 | LUVA PVC RÍGIDO 25mm (1") | 90 | UN | 1.1491 | 103.42 | 0.49979 | 44.98 | 1.6489 | 148.4
.4 | COMP. PROPR. | 171067 | 2018-05-01 | ELETRODUTO PVC RÍGIDO 32mm (1 1/4") | 6 | M | 3.3627 | 20.18 | 3.7484 | 22.49 | 7.1111 | 42.67
.5 | COMP. PROPR. | 171068 | 2018-05-01 | CURVA ELETRODUTO PVC RÍGIDO 32mm (1 1/4") | 1 | UN | 1.1491 | 1.15 | 0.99958 | 1 | 2.1487 | 2.15
.6 | COMP. PROPR. | 171069 | 2018-05-01 | LUVA PVC RÍGIDO 32mm (1 1/4") | 3 | UN | 1.9112 | 5.73 | 0.74969 | 2.25 | 2.6609 | 7.98
.7 | COMP. PROPR. | 171077 | 2018-05-01 | ELETRODUTO PVC RÍGIDO 50mm (2") | 12 | M | 5.1771 | 62.13 | 6.2474 | 74.97 | 11.4245 | 137.1
.8 | COMP. PROPR. | 171078 | 2018-05-01 | CURVA ELETRODUTO PVC RÍGIDO 50mm (2") | 1 | UN | 2.3466 | 2.35 | 1.2495 | 1.25 | 3.5961 | 3.6
.9 | COMP. PROPR. | 171079 | 2018-05-01 | LUVA PVC RÍGIDO 50mm (2") | 4 | UN | 3.7619 | 15.05 | 0.99958 | 4 | 4.7615 | 19.05
.10 | FRANARIN | 172075 | 2018-05-01 | CAIXA ALVENARIA R-1 (60x35x50cm) C/TAMPA FERRO | 2 | UN | 444.1396 | 888.28 | 80.4357 | 160.87 | 524.5753 | 1049.15
.11 | COMP. PROPR. | 1820 | 2018-05-01 | ESCAVAÇÃO VALA P/ELETRODUTO C/REATERRO | 3 | M3 | 0 | 0 | 27.1723 | 81.52 | 27.1723 | 81.52
.12 | COMP. PROPR. | 1816 | 2018-05-01 | ARAME P/TUBULAÇÃO TELEFÔNICA | 20 | M | 0.67738 | 13.55 | 0.11322 | 2.26 | 0.7906 | 15.81
.13 | COMP. PROPR. | 176004 | 2018-05-01 | CAIXA TELEFÔNICA Nº 3 (40x40x12cm) EMBUTIR C/ PORTA | 1 | UN | 116.7752 | 116.78 | 29.9874 | 29.99 | 146.7627 | 146.77
.14 | COMP. PROPR. | 1768 | 2018-05-01 | BLOCO ATERRAMENTO P/PROTEÇÃO LINHA TELEFÔNICA | 1 | UN | 24.4945 | 24.49 | 4.9979 | 5 | 29.4924 | 29.49
.15 | COMP. PROPR. | 1747 | 2018-05-01 | CAIXA PASSAGEM 40x40x12cm TAMPA PARAFUSADA | 1 | UN | 29.6656 | 29.67 | 19.9916 | 19.99 | 49.6572 | 49.66
.16 | COMP. PROPR. | 1761 | 2018-05-01 | RACK 19" 16 Us FECHADO COMPLETO | 1 | UN | 392.8191 | 392.82 | 14.9937 | 14.99 | 407.8128 | 407.81
.17 | COMP. PROPR. | 176027 | 2018-05-01 | PATCH PANEL 19" 24 PORTAS CATEGORIA 5E | 2 | UN | 214.1 | 428.2 | 54.977 | 109.95 | 269.077 | 538.15
.18 | COMP. PROPR. | 176011 | 2018-05-01 | CONECTOR RJ-45 CAT 5E DUPLO C/CAIXA 4x4" | 18 | UN | 19.5956 | 352.72 | 9.9958 | 179.92 | 29.5914 | 532.64
.19 | FRANARIN | 176015 | 2018-05-01 | CABO UTP 4 PARES CATEGORIA 5E | 600 | M | 1.5332 | 919.9 | 0.99958 | 599.75 | 2.5328 | 1519.65
.20 | COMP. PROPR. | 176032 | 2018-05-01 | IDENTIFICAÇÃO DE PONTO DE CABEAMENTO ESTRUTURADO | 36 | UN | 12.8097 | 461.15 | 2.499 | 89.96 | 15.3087 | 551.11
.21 | COMP. PROPR. | 176036 | 2018-05-01 | CERTIFICAÇÃO DE PONTO DE CABEAMENTO ESTRUTURADO | 36 | PT | 3.6288 | 130.64 | 6.2474 | 224.91 | 9.8762 | 355.55
|  |  |  | Subtotal |  |  |  | 4206.91 |  | 1919.7 |  | 6126.61
|  |  |  | Total do Grupo |  |  |  | 18772 |  | 7767.86 |  | 26539.86
15. |  |  |  | INSTALACOES HIDROSSANITARIAS E DE INCENDIO
15.1. |  |  |  | AGUA FRIA
.1 | FRANARIN | 161205 | 2018-05-01 | TUBO PVC RIGIDO SOLDAVEL 25MM | 44 | M | 2.7851 | 122.55 | 3.7484 | 164.93 | 6.5335 | 287.48
.2 | FRANARIN | 161210 | 2018-05-01 | TUBO PVC RIGIDO SOLDAVEL 32MM | 9.6 | M | 5.7245 | 54.95 | 4.9979 | 47.98 | 10.7224 | 102.93
.3 | FRANARIN | 161215 | 2018-05-01 | TUBO PVC RIGIDO SOLDAVEL 40MM | 4 | M | 8.2011 | 32.8 | 4.9979 | 19.99 | 13.199 | 52.79
.4 | COMP. PROPR. | 161585 | 2018-05-01 | JOELHO 45 PVC RIGIDO SOLDAVEL 25MM | 10 | UN | 1.1068 | 11.07 | 4.4981 | 44.98 | 5.6049 | 56.05
.5 | FRANARIN | 161207 | 2018-05-01 | JOELHO 90 PVC RIGIDO SOLDAVEL 25MM | 16 | UN | 1.1703 | 18.72 | 4.9979 | 79.97 | 6.1682 | 98.69
.6 | FRANARIN | 161212 | 2018-05-01 | JOELHO 90 PVC RIGIDO SOLDAVEL 32MM | 5 | UN | 2.014 | 10.07 | 6.2474 | 31.24 | 8.2614 | 41.31
.7 | FRANARIN | 161217 | 2018-05-01 | JOELHO 90 PVC RIGIDO SOLDAVEL 40MM | 3 | UN | 3.7921 | 11.38 | 7.4969 | 22.49 | 11.289 | 33.87
.8 | COMP. PROPR. | 160611 | 2018-05-01 | JOELHO REDUÇAO PVC SOLDAVEL 32X25MM | 3 | UN | 2.1138 | 6.34 | 4.4981 | 13.49 | 6.6119 | 19.83
.9 | COMP. PROPR. | 161638 | 2018-05-01 | JOELHO PVC C/ROSCA LATAO 25X1/2" | 7 | UN | 3.9282 | 27.5 | 4.4981 | 31.49 | 8.4263 | 58.99
.10 | FRANARIN | 161206 | 2018-05-01 | TE 90 PVC RIGIDO SOLDAVEL 25MM | 5 | UN | 1.8416 | 9.21 | 4.9979 | 24.99 | 6.8395 | 34.2
.11 | FRANARIN | 161211 | 2018-05-01 | TE 90 PVC RIGIDO SOLDAVEL 32MM | 2 | UN | 2.8849 | 5.77 | 6.2474 | 12.49 | 9.1323 | 18.26
.12 | COMP. PROPR. | 162212 | 2018-05-01 | TE 90 PVC RIGIDO SOLDAVEL 40MM | 1 | UN | 5.2255 | 5.23 | 7.4969 | 7.5 | 12.7223 | 12.73
.13 | COMP. PROPR. | 161571 | 2018-05-01 | TE REDUÇAO PVC SOLDAVEL 32X25MM | 1 | UN | 4.2094 | 4.21 | 4.748 | 4.75 | 8.9574 | 8.96
.14 | COMP. PROPR. | 1623 | 2018-05-01 | TE PVC C/ROSCA LATAO 25X1/2" | 4 | UN | 6.4684 | 25.87 | 4.9979 | 19.99 | 11.4663 | 45.86
.15 | COMP. PROPR. | 161642 | 2018-05-01 | LUVA PVC SOLDAVEL 25MM | 4 | UN | 0.80741 | 3.23 | 2.2491 | 9 | 3.0565 | 12.23
.16 | COMP. PROPR. | 161609 | 2018-05-01 | LUVA PVC C/ROSCA LATAO 25X1/2" | 3 | UN | 3.6288 | 10.89 | 2.2491 | 6.75 | 5.8779 | 17.64
.17 | COMP. PROPR. | 161656 | 2018-05-01 | CAP PVC SOLDAVEL 25MM | 2 | UN | 0.9072 | 1.81 | 1.1245 | 2.25 | 2.0317 | 4.06
.18 | COMP. PROPR. | 161590 | 2018-05-01 | ADAPTADOR CURTO PVC 25X3/4" | 11 | UN | 0.57154 | 6.29 | 2.2491 | 24.74 | 2.8206 | 31.03
.19 | COMP. PROPR. | 161660 | 2018-05-01 | ADAPTADOR PVC C/FLANGE E ANEL 40MMX1 1/4" | 1 | UN | 19.269 | 19.27 | 3.4985 | 3.5 | 22.7675 | 22.77
.20 | COMP. PROPR. | 162049 | 2018-05-01 | RESERVATÓRIO FIBRA DE VIDRO 3000L-C/TAMPA | 1 | UN | 884.1514 | 884.15 | 49.979 | 49.98 | 934.1305 | 934.13
|  |  |  | Subtotal |  |  |  | 1271.31 |  | 622.5 |  | 1893.81
15.2. |  |  |  | ESGOTO CLOACAL E PLUVIAL
.1 | FRANARIN | 164200 | 2018-05-01 | TUBO PVC RIGIDO SOLDAVEL ESGOTO SECUNDARIO 40MM | 6.5 | M | 6.3141 | 41.04 | 5.9975 | 38.98 | 12.3116 | 80.02
.2 | COMP. PROPR. | 1664 | 2018-05-01 | TUBO PVC RIGIDO SOLDAVEL ESGOTO PRIMARIO 50MM | 13.1 | M | 5.3979 | 70.71 | 7.4969 | 98.21 | 12.8947 | 168.92
.3 | COMP. PROPR. | 1665 | 2018-05-01 | TUBO PVC RIGIDO SOLDAVEL ESGOTO PRIMARIO 75MM | 1 | M | 7.7475 | 7.75 | 11.995 | 11.99 | 19.7425 | 19.74
.4 | COMP. PROPR. | 1666 | 2018-05-01 | TUBO PVC RIGIDO SOLDAVEL ESGOTO PRIMARIO 100MM | 155.5 | M | 9.4803 | 1474.18 | 12.9946 | 2020.65 | 22.4748 | 3494.83
.5 | COMP. PROPR. | 16677 | 2018-05-01 | TUBO PVC RIGIDO SOLDAVEL ESGOTO PRIMARIO 150MM | 3 | M | 21.5007 | 64.5 | 13.9941 | 41.98 | 35.4949 | 106.48
.6 | FRANARIN | 164201 | 2018-05-01 | CURVA 90 CURTA PVC RIGIDO SOLDAVEL 40MM | 6 | UN | 2.7488 | 16.49 | 8.7463 | 52.48 | 11.4952 | 68.97
.7 | FRANARIN | 164206 | 2018-05-01 | CURVA 90 PVC RIGIDO 50MM ESGOTO PRIMARIO | 5 | UN | 30.3641 | 151.82 | 7.4969 | 37.48 | 37.861 | 189.3
.8 | FRANARIN | 164216 | 2018-05-01 | CURVA 90 PVC RIGIDO 100MM ESGOTO PRIMARIO | 1 | UN | 48.4416 | 48.44 | 12.4948 | 12.49 | 60.9364 | 60.93
.9 | COMP. PROPR. | 162701 | 2018-05-01 | JOELHO 90 PVC RIGIDO SOLDAVEL ESGOTO 40MM | 2 | UN | 1.7872 | 3.57 | 6.9971 | 13.99 | 8.7843 | 17.56
.10 | COMP. PROPR. | 15.2.10 | 2018-05-01 | JOELHO 90 PVC RÍGIDO SOLDÁVEL ESGOTO 40MM C/ANEL | 6 | UN | 2.4676 | 14.81 | 10.1365 | 60.82 | 12.6041 | 75.63
.11 | COMP. PROPR. | 162702 | 2018-05-01 | JOELHO 90 PVC RIGIDO SOLDAVEL ESGOTO 50MM | 6 | UN | 2.6218 | 15.73 | 6.9971 | 41.98 | 9.6189 | 57.71
.12 | COMP. PROPR. | 162703 | 2018-05-01 | JOELHO 90 PVC RIGIDO SOLDAVEL ESGOTO 100MM | 10 | UN | 8.6456 | 86.46 | 11.2453 | 112.45 | 19.8909 | 198.91
.13 | COMP. PROPR. | 161648 | 2018-05-01 | JOELHO 45 PVC RIGIDO SOLDAVEL ESGOTO 40MM | 4 | UN | 2.0231 | 8.09 | 6.9971 | 27.99 | 9.0201 | 36.08
.14 | COMP. PROPR. | 161647 | 2018-05-01 | JOELHO 45 PVC RIGIDO SOLDAVEL ESGOTO 50MM | 5 | UN | 2.8758 | 14.38 | 6.9971 | 34.99 | 9.8729 | 49.37
.15 | COMP. PROPR. | 161652 | 2018-05-01 | JOELHO 45 PVC RIGIDO SOLDAVEL ESGOTO 75MM | 1 | UN | 6.7224 | 6.72 | 8.9962 | 9 | 15.7186 | 15.72
.16 | COMP. PROPR. | 161646 | 2018-05-01 | JOELHO 45 PVC RIGIDO SOLDAVEL ESGOTO 100MM | 5 | UN | 8.7636 | 43.82 | 11.2453 | 56.23 | 20.0089 | 100.05
.17 | FRANARIN | 164203 | 2018-05-01 | TE 90 PVC RIGIDO SOLDAVEL ESGOTO 50MM | 8 | UN | 5.4795 | 43.84 | 7.247 | 57.98 | 12.7265 | 101.82
.18 | COMP. PROPR. | 161653 | 2018-05-01 | JUNÇAO PVC SOLDAVEL ESGOTO 100X100MM | 3 | UN | 15.368 | 46.1 | 11.4952 | 34.49 | 26.8632 | 80.59
.19 | COMP. PROPR. | 162260 | 2018-05-01 | JUNÇAO REDUÇAO PVC SOLDAVEL ESGOTO 75X50MM | 1 | UN | 9.7615 | 9.76 | 9.2461 | 9.25 | 19.0076 | 19.01
.20 | COMP. PROPR. | 162747 | 2018-05-01 | JUNCAO REDUCAO PVC SOLDAVEL ESGOTO 100X50MM | 3 | UN | 12.719 | 38.16 | 11.4952 | 34.49 | 24.2142 | 72.65
.21 | COMP. PROPR. | 162748 | 2018-05-01 | JUNÇAO REDUÇAO PVC SOLDAVEL ESGOTO 100X75MM | 1 | UN | 17.2459 | 17.25 | 11.4952 | 11.5 | 28.7411 | 28.75
.22 | COMP. PROPR. | 161645 | 2018-05-01 | LUVA PVC SOLDAVEL ESGOTO 40MM | 4 | UN | 1.4515 | 5.81 | 3.4985 | 13.99 | 4.9501 | 19.8
.23 | COMP. PROPR. | 161644 | 2018-05-01 | LUVA PVC SOLDAVEL ESGOTO 50MM | 8 | UN | 2.7942 | 22.35 | 3.4985 | 27.99 | 6.2927 | 50.34
.24 | COMP. PROPR. | 162758 | 2018-05-01 | LUVA PVC SOLDAVEL ESGOTO 100MM | 8 | UN | 7.4663 | 59.73 | 5.7476 | 45.98 | 13.2139 | 105.71
.25 | COMP. PROPR. | 161599 | 2018-05-01 | REDUCAO EXCENTRICA PVC ESGOTO 75X50MM | 1 | UN | 3.8647 | 3.86 | 5.4977 | 5.5 | 9.3624 | 9.36
.26 | COMP. PROPR. | 1210 | 2018-05-01 | GRELHA FLEXÍVEL PVC /TUBO QUEDA PLUVIAL (RALO ABACAXI) | 9 | UN | 11.4126 | 102.71 | 7.4969 | 67.47 | 18.9095 | 170.18
.27 | COMP. PROPR. | 164026 | 2018-05-01 | CAIXA SIFONADA PVC 150X150X50MM C/GRELHA INOX | 4 | UN | 41.3231 | 165.29 | 12.4948 | 49.98 | 53.8179 | 215.27
.28 | FRANARIN | 164042 | 2018-05-01 | CAIXA INSPECAO 60X60CM ALV.15 C/TAMPA CONCRETO | 1 | UN | 196.6817 | 196.68 | 199.9162 | 199.92 | 396.5979 | 396.6
.29 | COMP. PROPR. | 164043 | 2018-05-01 | CAIXA INSPECAO 60X60CM ALV.15 C/GRELHA FERRO | 9 | UN | 471.0745 | 4239.67 | 199.9162 | 1799.25 | 670.9907 | 6038.92
.30 | COMP. PROPR. | 187 | 2018-05-01 | CALHA DE PISO C/MEIA CANA E GRELHA DE FERRO L=30CM | 39.9 | M | 161.3824 | 6439.16 | 18.8186 | 750.86 | 180.2011 | 7190.02
.31 | COMP. PROPR. | 15.2.31 | 2018-05-01 | CALHA PVC RETANGULAR AQUAPLUV STYLE COM SUPORTE | 45.2 | M | 50.876 | 2299.59 | 33.2036 | 1500.8 | 84.0796 | 3800.39
.32 | COMP. PROPR. | 15.2.32 | 2018-05-01 | CABECEIRA DIREITA P/CALHA BEIRAL PVC RETANGULAR | 2 | UN | 12.9186 | 25.84 | 11.0437 | 22.09 | 23.9623 | 47.93
.33 | COMP. PROPR. | 15.2.33 | 2018-05-01 | CABECEIRA ESQUERDA P/CALHA BEIRAL PVC RETANGULAR | 2 | UN | 12.9186 | 25.84 | 11.0437 | 22.09 | 23.9623 | 47.93
.34 | COMP. PROPR. | 15.2.34 | 2018-05-01 | BOCAL PARA CALHA BEIRAL PVC RETANGULAR | 8 | UN | 41.0056 | 328.04 | 17.6602 | 141.28 | 58.6658 | 469.32
.35 | COMP. PROPR. | 15.2.35 | 2018-05-01 | ACOPLAMENTO PARA CALHA BEIRAL PVC RETANGULAR | 8 | UN | 8.564 | 68.51 | 8.8301 | 70.64 | 17.3941 | 139.15
.36 | COMP. PROPR. | 15.2.36 | 2018-05-01 | FOSSA SÉPTICA PRE-MOLDADA D=2,00M ALT TOTAL=1,80M - COMPLETA | 1 | UN | 3232.3055 | 3232.31 | 600.6655 | 600.67 | 3832.9709 | 3832.98
.37 | COMP. PROPR. | 15.2.37 | 2018-05-01 | FILTRO ANAERÓBIO PRE-MOLDADO D=2,00M ALT TOTAL=1,75M - COMPL | 1 | UN | 3906.1278 | 3906.13 | 593.3957 | 593.4 | 4499.5235 | 4499.53
.38 | COMP. PROPR. | 15.2.38 | 2018-05-01 | SUMIDOURO PRE-MOLDADO D=2,00M ALT TOTAL=3,50M - COMPLETO | 1 | UN | 5332.9205 | 5332.92 | 265.9195 | 265.92 | 5598.84 | 5598.84
|  |  |  | Subtotal |  |  |  | 28678.06 |  | 8997.25 |  | 37675.31
15.3. |  |  |  | METAIS, LOUCAS E ACESSORIOS
.1 | FRANARIN | 161010 | 2018-05-01 | CAVALETE ENTRADA TUBO GALVANIZADO 20MM(3/4") | 1 | UN | 268.9677 | 268.97 | 149.9371 | 149.94 | 418.9048 | 418.91
.2 | COMP. PROPR. | 1303 | 2018-05-01 | TORNEIRA ALAVANCA C/TEMPORIZADOR P/LAVATÓRIO | 2 | UN | 463.9348 | 927.87 | 24.9895 | 49.98 | 488.9243 | 977.85
.3 | COMP. PROPR. | 1294 | 2018-05-01 | TORNEIRA DE MESA C/FECHAMENTO AUTOMATICO P/LAVATORIO | 2 | UN | 252.13 | 504.26 | 24.9895 | 49.98 | 277.1195 | 554.24
.4 | FRANARIN | 153010 | 2018-05-01 | TORNEIRA CURTA CROMADA C/UNIAO P/JARDIM 12MM(1/2") | 1 | UN | 31.8156 | 31.82 | 12.4948 | 12.49 | 44.3104 | 44.31
.5 | COMP. PROPR. | 151530 | 2018-05-01 | TORNEIRA DE BOIA 3/4" | 1 | UN | 72.6398 | 72.64 | 6.9971 | 7 | 79.6368 | 79.64
.6 | FRANARIN | 153041 | 2018-05-01 | REGISTRO GAVETA CANOPLA CROMADA 20MM(3/4") | 4 | UN | 50.7852 | 203.14 | 17.4927 | 69.97 | 68.2779 | 273.11
.7 | COMP. PROPR. | 157116 | 2018-05-01 | REGISTRO ESFERA BRUTO BRONZE 3/4" | 1 | UN | 21.283 | 21.28 | 12.4948 | 12.49 | 33.7778 | 33.77
.8 | COMP. PROPR. | 157118 | 2018-05-01 | REGISTRO GAVETA BRUTO BRONZE 1 1/4" | 2 | UN | 43.573 | 87.15 | 18.7421 | 37.48 | 62.3151 | 124.63
.9 | COMP. PROPR. | 1295 | 2018-05-01 | BACIA SANITARIA C/CAIXA DESC. ACOPLADA DUALFLUX C/ASSENTO | 2 | UN | 492.3938 | 984.79 | 99.9581 | 199.92 | 592.3518 | 1184.71
.10 | COMP. PROPR. | 1268 | 2018-05-01 | BACIA SANITARIA P/PNE S/CAIXA ACOPLADA C/ASSENTO | 2 | UN | 544.1043 | 1088.21 | 99.9581 | 199.92 | 644.0624 | 1288.13
.11 | COMP. PROPR. | 1269 | 2018-05-01 | CAIXA DE DESCARGA EMBUTIR ECOLINE P/PNE C/ACABAMENTO INOX | 2 | UN | 943.3011 | 1886.6 | 74.9686 | 149.94 | 1018.2697 | 2036.54
.12 | FRANARIN | 151020 | 2018-05-01 | MICTORIO DE LOUCA SIFONADO COM METAIS | 1 | UN | 452.3679 | 452.37 | 79.9665 | 79.97 | 532.3344 | 532.34
.13 | COMP. PROPR. | 155001 | 2018-05-01 | LAVATORIO LOUÇA C/COLUNA | 2 | UN | 285.6149 | 571.23 | 74.9686 | 149.94 | 360.5834 | 721.17
.14 | COMP. PROPR. | 155010 | 2018-05-01 | LAVATORIO LOUCA C/COLUNA SUSPENSA P/PNE | 2 | UN | 313.6928 | 627.39 | 69.9707 | 139.94 | 383.6635 | 767.33
.15 | COMP. PROPR. | 1240 | 2018-05-01 | PORTA PAPEL TOALHA INTERFOLHADO EM ABS (FL23X20) | 4 | UN | 57.7979 | 231.19 | 13.6677 | 54.67 | 71.4657 | 285.86
.16 | COMP. PROPR. | 1669 | 2018-05-01 | DISPENSER P/SABONETE LIQUIDO CAP.450 ML ABS | 4 | UN | 56.5006 | 226 | 13.6677 | 54.67 | 70.1684 | 280.67
.17 | FRANARIN | 152030 | 2018-05-01 | PAPELEIRA DE LOUCA EMBUTIDA 15X15CM | 4 | UN | 15.4587 | 61.83 | 19.9916 | 79.97 | 35.4504 | 141.8
.18 | COMP. PROPR. | 1237 | 2018-05-01 | BARRA APOIO INOX P/PORTA SANITARIO D=32MM L=60CM | 2 | UN | 136.7428 | 273.49 | 13.6677 | 27.34 | 150.4105 | 300.83
.19 | COMP. PROPR. | 1238 | 2018-05-01 | BARRA APOIO INOX P/BACIA SANITARIA D=32MM L=80CM | 6 | UN | 149.9789 | 899.87 | 13.6677 | 82.01 | 163.6466 | 981.88
.20 | COMP. PROPR. | 1306 | 2018-05-01 | BARRA APOIO INOX P/LAVATORIO D=32MM EM "U" C/30+10+30CM | 2 | UN | 148.2824 | 296.56 | 13.6677 | 27.34 | 161.9501 | 323.9
.21 | COMP. PROPR. | 1307 | 2018-05-01 | BARRA APOIO INOX P/LAVATORIO D=32MM L=40CM | 2 | UN | 112.3602 | 224.72 | 13.6677 | 27.34 | 126.0279 | 252.06
.22 | COMP. PROPR. | 1270 | 2018-05-01 | ESPELHO CRISTAL 4MM 50X90 PARAFUSADO-COLOCADO | 4 | UN | 147.4266 | 589.71 | 0 | 0 | 147.4266 | 589.71
|  |  |  | Subtotal |  |  |  | 10531.09 |  | 1662.3 |  | 12193.39
15.4. |  |  |  | EQUIPAMENTO DE INCENDIO - EXTINTORES E HIDRANTES
.1 | FRANARIN | 163101 | 2018-05-01 | EXTINTOR DE INCENDIO AGUA COM SUPORTE-10KG | 1 | UN | 120.9605 | 120.96 | 8.2006 | 8.2 | 129.1611 | 129.16
.2 | FRANARIN | 163102 | 2018-05-01 | EXTINTOR DE INCENDIO PO QUIMICO BC COM SUPORTE-4KG | 1 | UN | 120.9605 | 120.96 | 8.2006 | 8.2 | 129.1611 | 129.16
.3 | FRANARIN | 163100 | 2018-05-01 | EXTINTOR DE INCENDIO CO COM SUPORTE-6KG | 1 | UN | 312.6828 | 312.68 | 8.2006 | 8.2 | 320.8834 | 320.88
.4 | COMP. PROPR. | 1203 | 2018-05-01 | ABRIGO METALICO P/PROTEÇAO DE EXTINTOR | 3 | UN | 147.0516 | 441.15 | 13.6677 | 41 | 160.7194 | 482.15
.5 | COMP. PROPR. | 1201 | 2018-05-01 | PLACA ADESIVA PVC FOTOLUMINESCENTE P/SINALIZACAO INCENDIO | 9 | UN | 16.7893 | 151.1 | 5.6609 | 50.95 | 22.4502 | 202.05
|  |  |  | Subtotal |  |  |  | 1146.85 |  | 116.55 |  | 1263.4
15.5. |  |  |  | ESCAVACOES
.1 | FRANARIN | 31131 | 2018-05-01 | ESCAVACAO MANUAL DE SOLO | 50.4 | M3 | 0 | 0 | 54.3446 | 2738.97 | 54.3446 | 2738.97
.2 | FRANARIN | 531122 | 2018-05-01 | ESCAVACAO MANUAL DE VALAS | 27.5 | M3 | 0 | 0 | 33.9654 | 934.05 | 33.9654 | 934.05
.3 | FRANARIN | 531324 | 2018-05-01 | APILOAMENTO DE BASE | 20.4 | M2 | 0 | 0 | 1.6983 | 34.64 | 1.6983 | 34.64
.4 | FRANARIN | 31325 | 2018-05-01 | REATERRO MANUAL C/COMPACTACAO | 46.4 | M3 | 0 | 0 | 22.6436 | 1050.66 | 22.6436 | 1050.66
.5 | FRANARIN | 531410 | 2018-05-01 | CARGA/TRANSPORTE/DESCARGA DE MATERIAL ESCAVADO | 31.4 | M3 | 12.973 | 407.35 | 2.3844 | 74.87 | 15.3574 | 482.22
|  |  |  | Subtotal |  |  |  | 407.35 |  | 4833.19 |  | 5240.54
|  |  |  | Total do Grupo |  |  |  | 42034.66 |  | 16231.79 |  | 58266.45
16. |  |  |  | INSTALACOES DE CLIMATIZACAO
.1 | COMP. PROPR. | 1282 | 2018-05-01 | CAIXA DE PASSAGEM P/SPLIT C/SAIDA CENTRAL 39X22X6CM | 4 | UN | 19.6077 | 78.43 | 13.6677 | 54.67 | 33.2754 | 133.1
.2 | COTAÇÃO | 16.2 | 2018-05-01 | COND. DE AR SPLIT HI-WALL 18.000 BTU/h INVERTER | 2 | UN | 2331.5492 | 4663.1 | 120.9605 | 241.92 | 2452.5096 | 4905.02
.3 | COTAÇÃO | 16.3 | 2018-05-01 | INSTALAÇÃO MECÂNICA E FRIGORÍGENA SPLIT 18.000 BTU/h | 2 | CJ | 108.8644 | 217.73 | 120.9605 | 241.92 | 229.8249 | 459.65
.4 | COTAÇÃO | 16.4 | 2018-05-01 | INSTALAÇÃO ELÉTRICA SPLIT 18.000 BTU/h | 2 | CJ | 81.6483 | 163.3 | 120.9605 | 241.92 | 202.6088 | 405.22
.5 | COTAÇÃO | 16.5 | 2018-05-01 | COND. DE AR SPLIT HI-WALL 24.000 BTU/h INVERTER | 2 | UN | 3197.3479 | 6394.7 | 120.9605 | 241.92 | 3318.3083 | 6636.62
.6 | COTAÇÃO | 16.6 | 2018-05-01 | INSTALAÇÃO MECANICA E FRIGORÍGENA SPLIT 24.000 BTU/h | 2 | CJ | 127.0085 | 254.02 | 120.9605 | 241.92 | 247.9689 | 495.94
.7 | COTAÇÃO | 16.7 | 2018-05-01 | INSTALAÇÃO ELÉTRICA SPLIT 24.000 BTU/h | 2 | CJ | 81.6483 | 163.3 | 120.9605 | 241.92 | 202.6088 | 405.22
.8 | COTAÇÃO | 16.8 | 2018-05-01 | SUPORTE, DRENO E ARREMATE PARA SPLIT | 4 | CJ | 54.4322 | 217.73 | 60.4802 | 241.92 | 114.9124 | 459.65
|  |  |  | Total do Grupo |  |  |  | 12152.31 |  | 1748.11 |  | 13900.42
17. |  |  |  | SERVICOS COMPLEMENTARES EXTERNOS
17.1 |  |  |  | CONTENÇOES MUROS E GRADIS
.1 | FRANARIN | 522115 | 2018-05-01 | DEMOLICAO DE MURO DIVISA SUDOESTE | 28.9 | M2 | 0 | 0 | 13.2353 | 382.5 | 13.2353 | 382.5
.2 | FRANARIN | 31121 | 2018-05-01 | ESCAVACAO MANUAL DE SOLO | 16 | M3 | 0 | 0 | 32.8332 | 525.33 | 32.8332 | 525.33
.3 | FRANARIN | 531122 | 2018-05-01 | ESCAVACAO MANUAL DE VALAS | 17.1 | M3 | 0 | 0 | 33.9654 | 580.81 | 33.9654 | 580.81
.4 | FRANARIN | 531324 | 2018-05-01 | APILOAMENTO DE BASE | 32.3 | M2 | 0 | 0 | 1.6983 | 54.85 | 1.6983 | 54.85
.5 | FRANARIN | 42011 | 2018-05-01 | LASTRO DE CONCRETO MAGRO-FCK10MPA(1:3:6)PREP/LANC. | 1.65 | M3 | 205.2094 | 338.6 | 176.8646 | 291.83 | 382.0741 | 630.43
.6 | FRANARIN | 31325 | 2018-05-01 | REATERRO MANUAL C/COMPACTACAO | 22.3 | M3 | 0 | 0 | 22.6436 | 504.95 | 22.6436 | 504.95
.7 | FRANARIN | 531410 | 2018-05-01 | CARGA/TRANSPORTE/DESCARGA DE MATERIAL ESCAVADO | 18.1 | M3 | 12.9791 | 234.92 | 2.3844 | 43.16 | 15.3634 | 278.08
.8 | COMP. PROPR. | 17.1.8 | 2018-05-01 | MICROESTACA D=25CM COMPLETA | 148 | M | 29.6595 | 4389.61 | 54.2508 | 8029.11 | 83.9103 | 12418.72
.9 | FRANARIN | 41301 | 2018-05-01 | CORTE DE CABECA DE ESTACA | 37 | UN | 0 | 0 | 47.6331 | 1762.42 | 47.6331 | 1762.42
.10 | FRANARIN | 42101 | 2018-05-01 | FORMA FUNDACAO-TABUAS PINHO-REAPROVEITAMENTO 3X | 94.2 | M2 | 49.9234 | 4702.78 | 32.4864 | 3060.22 | 82.4098 | 7763
.11 | FRANARIN | 551136 | 2018-05-01 | FORMA COMPENS.RESINADO P/CINTAS/PILARETES | 45.5 | M2 | 7.0671 | 321.55 | 32.4864 | 1478.13 | 39.5535 | 1799.68
.12 | COMP. PROPR. | 1178 | 2018-05-01 | ARMADURA CA-50 1/4" (6,3MM)-CORTE/DOBRA/MONTAGEM OBRA | 76 | KG | 5.6882 | 432.3 | 2.499 | 189.92 | 8.1871 | 622.22
.13 | COMP. PROPR. | 5590 | 2018-05-01 | ARMADURA CA-50 5/16" (8MM)-CORTE/DOBRA/MONTAGEM | 216 | KG | 5.9875 | 1293.31 | 2.499 | 539.77 | 8.4865 | 1833.08
.14 | COMP. PROPR. | 5591 | 2018-05-01 | ARMADURA CA-50 3/8" (10MM)-CORTE/DOBRA/MONTAGEM | 314 | KG | 6.0873 | 1911.42 | 2.499 | 784.67 | 8.5863 | 2696.09
.15 | COMP. PROPR. | 42205 | 2018-05-01 | ARMADURA CA-50 1/2" (12,50MM)-CORTE/DOBRA/MONTAGEM OBRA | 112 | KG | 4.8445 | 542.58 | 2.499 | 279.88 | 7.3434 | 822.46
.16 | COMP. PROPR. | 1180 | 2018-05-01 | ARMADURA CA-60 5MM-CORTE/DOBRA/MONTAGEM | 122 | KG | 5.4251 | 661.86 | 1.7493 | 213.41 | 7.1743 | 875.27
.17 | FRANARIN | 51346 | 2018-05-01 | CONCRETO FCK 25MPA - PRE-MISTURADO - CONV. | 11.6 | M3 | 309.5862 | 3591.2 | 0 | 0 | 309.5862 | 3591.2
.18 | FRANARIN | 51352 | 2018-05-01 | BOMBEAMENTO DE CONCRETO | 11.6 | M3 | 23.5873 | 273.61 | 12.4948 | 144.94 | 36.0821 | 418.55
.19 | COMP. PROPR. | 1181 | 2018-05-01 | TRANSP/LANÇAM/ADENS/ACABAMENTO CONCRETO P/ESTRUTURA | 2.4 | M3 | 0.18144 | 0.44 | 40.483 | 97.16 | 40.6645 | 97.6
.20 | COMP. PROPR. | 1182 | 2018-05-01 | TRANSP/LANÇAM/ADENS/ACABAMENTO CONCRETO P/FUNDAÇAO | 9.2 | M3 | 0.18144 | 1.67 | 95.2662 | 876.45 | 95.4476 | 878.12
.21 | COMP. PROPR. | 5118 | 2018-05-01 | ENSAIO DE CORPO-DE-PROVA DE CONCRETO | 4 | UN | 13.0032 | 52.01 | 0 | 0 | 13.0032 | 52.01
.22 | FRANARIN | 81201 | 2018-05-01 | IMPERMEABILIZACAO COM HIDROASFALTO 4 DEMAOS | 31.9 | M2 | 6.5198 | 207.98 | 15.8505 | 505.63 | 22.3703 | 713.61
.23 | FRANARIN | 62240 | 2018-05-01 | ALVENARIA TIJ.6 FUROS DE 10CM-J15MM CI-CA-AR 1:2:8 | 70 | M2 | 23.3212 | 1632.48 | 23.1944 | 1623.61 | 46.5155 | 3256.09
.24 | COMP. PROPR. | 17.1.24 | 2018-05-01 | CERCA C/MOURAO CONCR H=2,85+0,50M C/TELA GALVAN/ARAME FARPAD | 31.6 | M | 40.4371 | 1277.81 | 58.7142 | 1855.37 | 99.1513 | 3133.18
.25 | COTAÇÃO | 17.1.25 | 2018-05-01 | GRADIL/PORTAO ALUMINIO ANODIZADO ABRIR 1,03X2,35M - COLOCADO | 1 | CJ | 1806.5566 | 1806.56 | 0 | 0 | 1806.5566 | 1806.56
.26 | COTAÇÃO | 17.1.26 | 2018-05-01 | PORTAO ALUMINIO ANODIZADO ABRIR 2,00X2,35M - COLOCADO | 1 | CJ | 2742.7785 | 2742.78 | 0 | 0 | 2742.7785 | 2742.78
|  |  |  | Subtotal |  |  |  | 26415.47 |  | 23824.12 |  | 50239.59
17.2. |  |  |  | PAVIMENTACOES
.1 | FRANARIN | 592289 | 2018-05-01 | MEIO-FIO DE CONCRETO PRE-MOLDADO | 40 | M | 16.9556 | 678.23 | 8.473 | 338.92 | 25.4286 | 1017.15
.2 | FRANARIN | 61002 | 2018-05-01 | FUNDACAO/ALVENARIA PEDRA-GRANITO-ARESTA 22CM-J2CM-CI-AR 1:6 | 3.45 | M2 | 112.847 | 389.32 | 37.4843 | 129.32 | 150.3313 | 518.64
.3 | FRANARIN | 91001 | 2018-05-01 | LEITO DE PEDRA BRITADA 5CM | 209.7 | M2 | 3.5441 | 743.21 | 2.245 | 470.77 | 5.7891 | 1213.98
.4 | FRANARIN | 91003 | 2018-05-01 | LEITO DE AREIA E BRITA 10CM | 27 | M2 | 9.6043 | 259.32 | 5.6609 | 152.84 | 15.2652 | 412.16
.5 | FRANARIN | 91023 | 2018-05-01 | CONTRAPISO CONCRETO IMPERMEAVEL-10CM-350KG CI/M3 | 236.7 | M2 | 29.847 | 7064.78 | 19.1909 | 4542.49 | 49.0379 | 11607.27
.6 | COMP. PROPR. | 94332 | 2018-05-01 | PISO DE CIMENTO DESEMPENADO-ARG.1:4 CI-AR-3CM | 108.15 | M2 | 7.6205 | 824.16 | 26.6878 | 2886.28 | 34.3083 | 3710.44
.7 | COMP. PROPR. | 1198 | 2018-05-01 | PISO TATIL CONCRETO 25X25X2,5CM-ARG.CI-AR 1:3 | 27 | M2 | 78.5638 | 2121.22 | 19.9916 | 539.77 | 98.5554 | 2660.99
.8 | FRANARIN | 92510 | 2018-05-01 | PISO CERÂMICO ANTIDERRAPANTE 45X45-COM ARGAMASSA COLANTE | 101.6 | M2 | 17.1189 | 1739.28 | 10.2263 | 1038.99 | 27.3453 | 2778.27
.9 | FRANARIN | 92520 | 2018-05-01 | REJUNTAMENTO PISO CERÂMICO - 8MM | 101.6 | M2 | 1.8023 | 183.11 | 2.8304 | 287.57 | 4.6328 | 470.68
.10 | FRANARIN | 94521 | 2018-05-01 | RODAPE CERAMICO 7,5X16-ARG.CI-AR 1:4-1CM | 59.9 | M | 9.063 | 542.87 | 17.7273 | 1061.86 | 26.7902 | 1604.73
.11 | COMP. PROPR. | 1118 | 2018-05-01 | GRAMA CATARINA EM PLACA-INCL.TERRA VEGETAL | 130 | M2 | 19.0513 | 2476.67 | 12.4948 | 1624.32 | 31.546 | 4100.99
|  |  |  | Subtotal |  |  |  | 17022.17 |  | 13073.13 |  | 30095.3
|  |  |  | Total do Grupo |  |  |  | 43437.64 |  | 36897.25 |  | 80334.89
18. |  |  |  | PINTURA
.1 | FRANARIN | 141250 | 2018-05-01 | SELADOR P/PAREDES INT/EXT 1 DEMAO | 890.9 | M2 | 0.56851 | 506.49 | 2.499 | 2226.32 | 3.0675 | 2732.81
.2 | FRANARIN | 141212 | 2018-05-01 | MASSA CORRIDA PVA 2 DEMAOS | 274.2 | M2 | 7.1971 | 1973.46 | 6.3647 | 1745.19 | 13.5618 | 3718.65
.3 | FRANARIN | 141257 | 2018-05-01 | PINTURA ACRILICA INT/EXT 2 DEMAOS | 890.9 | M2 | 4.161 | 3707.07 | 4.9979 | 4452.63 | 9.1589 | 8159.7
.4 | FRANARIN | 92910 | 2018-05-01 | LIXAMENTO PISO MADEIRA-LIXA GROSSA E FINA | 96.8 | M2 | 0.15725 | 15.22 | 9.7978 | 948.43 | 9.955 | 963.65
.5 | FRANARIN | 92932 | 2018-05-01 | SYNTEKO SOBRE MADEIRA | 96.8 | M2 | 6.0843 | 588.96 | 9.7978 | 948.43 | 15.8821 | 1537.39
.6 | FRANARIN | 141332 | 2018-05-01 | PINTURA ESMALTE S/FERRO 2DEMAOS-INCL.ZARCAO | 29.9 | M2 | 7.4028 | 221.34 | 19.9916 | 597.75 | 27.3944 | 819.09
.7 | FRANARIN | 141345 | 2018-05-01 | PINTURA ESMALTE S/FERRO 2 DEMAOS-INCL.ZARCAO | 28 | M | 7.7929 | 218.2 | 12.7294 | 356.42 | 20.5222 | 574.62
.8 | FRANARIN | 141346 | 2018-05-01 | PINTURA ESMALTE BRILH.S/MADEIRA-2 DEMAOS | 89.8 | M2 | 4.1913 | 376.38 | 9.4297 | 846.79 | 13.621 | 1223.17
.9 | FRANARIN | 141329 | 2018-05-01 | PINTURA ESMALTE BRILH.S/RODAPE-2 DEMAOS | 53.9 | M | 2.268 | 122.25 | 11.5972 | 625.09 | 13.8652 | 747.34
|  |  |  | Total do Grupo |  |  |  | 7729.37 |  | 12747.05 |  | 20476.42
19. |  |  |  | SERVIÇOS DIVERSOS
.1 | COMP. PROPR. | 1327 | 2018-05-01 | PERSIANA VERTICAL PVC 90MM BASIC GREY COLOCADA | 36.5 | M2 | 131.5203 | 4800.49 | 0 | 0 | 131.5203 | 4800.49
.2 | COMP. PROPR. | 1328 | 2018-05-01 | BANDO P/PERSIANA VERTICAL PVC 90MM - COLOCADO | 26.6 | M | 43.5458 | 1158.32 | 0 | 0 | 43.5458 | 1158.32
.3 | COMP. PROPR. | 1277 | 2018-05-01 | PLACA ACRILICO 2MM C/FITA DUPLA-FACE 20X20CM-SANITARIOS | 6 | UN | 21.9422 | 131.65 | 5.6609 | 33.97 | 27.6031 | 165.62
|  |  |  | Total do Grupo |  |  |  | 6090.46 |  | 33.97 |  | 6124.43
20. |  |  |  | SERVIÇOS FINAIS
.1 | COMP. PROPR. | 20.1 | 2018-05-01 | PROJETO "AS BUILT" ARQUITETONICO/INSTALAÇOES | 1 | CJ | 1209.6046 | 1209.6 | 0 | 0 | 1209.6046 | 1209.6
.2 | COMP. PROPR. | 1320 | 2018-05-01 | REMOCAO DE ENTULHO - LOCACAO CAÇAMBA 4M3 | 30 | UN | 223.7769 | 6713.31 | 0 | 0 | 223.7769 | 6713.31
.3 | COMP. PROPR. | 1321 | 2018-05-01 | LIMPEZA FINAL DA OBRA | 177.03 | M2 | 0.14515 | 25.7 | 1.585 | 280.6 | 1.7302 | 306.3
.4 | COMP. PROPR. | 1354 | 2018-05-01 | DESMOBILIZAÇÃO DA OBRA | 1 | UN | 604.8023 | 604.8 | 1026.9535 | 1026.95 | 1631.7558 | 1631.75
|  |  |  | Total do Grupo |  |  |  | 8553.41 |  | 1307.55 |  | 9860.96
|  |  |  | TOTAL DO ORÇAMENTO |  |  |  | 356753.79 |  | 235705.49 |  | 592459.28
Araranguá/SC, 01 de Outubro de 2018.
[5 empty] | _____________________________ |  |  |  |  | _________________________________
[5 empty] | Responsável Técnico |  |  |  |  | Representante Legal / Administradora
[5 empty] | Eng. Civil Rodrigo Martins Walnier |  |  |  |  | Neiva Teresinha Eckert
[5 empty] | CREA/SC 112996-1 - c/visto RS |  |  |  |  | CPF: 520.803.310-00

## CRONOGRAMA PROPOSTO
CRONOGRAMA FÍSICO-FINANCEIRO
Obra: ESCOLA ESTADUAL CAPÃO NOVO
Cliente: MINISTÉRIO PÚBLICO - PGJ DO RS
Endereço: QUADRA 110, ÁREA 01, RUA DAS ZÍNIAS - CAPÃO NOVO - CAPÃO DA CANOA - RS
Data Base: 01/10/2018
| Ítem | Valor total | % | Período 1 | % | Período 2 | % | Período 3 | % | Período 4 | % | Período 5 | % | Período 6 | % | Período 7 | %
1 | MOBILIZAÇÃO | 1631.75 | 0.27542 | 1631.75 | 100 | 0 | 0 | 0 | 0 | 0 | 0 | 0 | 0 | 0 | 0 | 0 | 0 | 100
2 | SERVIÇOS TÉCNICOS E DESPESAS DIRETAS | 5487.34 | 0.9262 | 1971.6013 | 35.93 | 586.0479 | 10.68 | 586.0479 | 10.68 | 586.0479 | 10.68 | 586.0479 | 10.68 | 586.0479 | 10.68 | 585.4992 | 10.67 | 100
3 | INSTALAÇÕES PROVISÓRIAS | 37880.44 | 6.3938 | 29880.0911 | 78.88 | 3144.0765 | 8.3 | 2341.0112 | 6.18 | 628.8153 | 1.66 | 628.8153 | 1.66 | 628.8153 | 1.66 | 628.8153 | 1.66 | 100
4 | ADMINISTRAÇÃO DA OBRA | 36893.58 | 6.2272 | 3139.6437 | 8.51 | 5393.8414 | 14.62 | 5958.3132 | 16.15 | 5917.7302 | 16.04 | 7541.0478 | 20.44 | 5021.2162 | 13.61 | 3921.7876 | 10.63 | 100
5 | MOVIMENTO DE TERRA | 12081.83 | 2.0393 | 9998.9225 | 82.76 | 2082.9075 | 17.24 | 0 | 0 | 0 | 0 | 0 | 0 | 0 | 0 | 0 | 0 | 100
6 | INFRAESTRUTURA | 67858.18 | 11.4536 | 0 | 0 | 67858.18 | 100 | 0 | 0 | 0 | 0 | 0 | 0 | 0 | 0 | 0 | 0 | 100
7 | SUPRAESTRUTURA | 69958.39 | 11.8081 | 0 | 0 | 13061.2314 | 18.67 | 56897.1586 | 81.33 | 0 | 0 | 0 | 0 | 0 | 0 | 0 | 0 | 100
8 | PAREDES E PAINÉIS | 20579.55 | 3.4736 | 0 | 0 | 0 | 0 | 14946.9272 | 72.63 | 5632.6228 | 27.37 | 0 | 0 | 0 | 0 | 0 | 0 | 100
9 | COBERTURA | 25291.18 | 4.2688 | 0 | 0 | 0 | 0 | 0 | 0 | 25291.18 | 100 | 0 | 0 | 0 | 0 | 0 | 0 | 100
10 | IMPERMEABILIZAÇOES E ISOLAMENTOS | 7159.04 | 1.2084 | 0 | 0 | 0 | 0 | 3606.7244 | 50.38 | 3552.3156 | 49.62 | 0 | 0 | 0 | 0 | 0 | 0 | 100
11 | PISOS INTERNOS | 15176.85 | 2.5617 | 0 | 0 | 0 | 0 | 6148.1419 | 40.51 | 4515.1129 | 29.75 | 4513.5952 | 29.74 | 0 | 0 | 0 | 0 | 100
12 | REVESTIMENTOS | 34316.98 | 5.7923 | 0 | 0 | 0 | 0 | 0 | 0 | 3651.3267 | 10.64 | 30665.6533 | 89.36 | 0 | 0 | 0 | 0 | 100
13 | ESQUADRIAS | 42640.74 | 7.1972 | 0 | 0 | 0 | 0 | 0 | 0 | 0 | 0 | 12365.8146 | 29 | 29004.2313 | 68.02 | 1270.6941 | 2.98 | 100
14 | INSTAL. ELÉTRICAS E TELECOMUNICAÇÕES | 26539.86 | 4.4796 | 0 | 0 | 0 | 0 | 2653.986 | 10 | 2653.986 | 10 | 2653.986 | 10 | 7961.958 | 30 | 10615.944 | 40 | 100
15 | INSTAL. HIDROSSANITARIAS E DE INCENDIO | 58266.45 | 9.8347 | 0 | 0 | 0 | 0 | 0 | 0 | 19478.4742 | 33.43 | 25112.84 | 43.1 | 12381.6206 | 21.25 | 1293.5152 | 2.22 | 100
16 | INSTALAÇOES DE CLIMATIZAÇAO | 13900.42 | 2.3462 | 0 | 0 | 0 | 0 | 0 | 0 | 0 | 0 | 0 | 0 | 0 | 0 | 13900.42 | 100 | 100
17 | SERVIÇOS COMPLEMENTARES EXTERNOS | 80334.89 | 13.5596 | 0 | 0 | 0 | 0 | 0 | 0 | 22317.0324 | 27.78 | 35869.5284 | 44.65 | 18083.3837 | 22.51 | 4064.9454 | 5.06 | 100
18 | PINTURA | 20476.42 | 3.4562 | 0 | 0 | 0 | 0 | 0 | 0 | 0 | 0 | 0 | 0 | 6142.926 | 30 | 14333.494 | 70 | 100
19 | SERVIÇOS DIVERSOS | 6124.43 | 1.0337 | 0 | 0 | 0 | 0 | 0 | 0 | 0 | 0 | 0 | 0 | 0 | 0 | 6124.43 | 100 | 100
20 | SERVIÇOS FINAIS | 9860.96 | 1.6644 | 847.0565 | 8.59 | 847.0565 | 8.59 | 847.0565 | 8.59 | 847.0565 | 8.59 | 847.0565 | 8.59 | 847.0565 | 8.59 | 4778.6212 | 48.46 | 100
| Total do período | 592459.28 | 100 | 47469.065 | 8.0122 | 92973.3412 | 15.6928 | 93985.3668 | 15.8636 | 95071.7006 | 16.047 | 120784.3849 | 20.387 | 80657.2556 | 13.614 | 61518.1659 | 10.3835
| Acumulado |  |  | 47469.065 | 8.0122 | 140442.4062 | 23.705 | 234427.7729 | 39.5686 | 329499.4736 | 55.6155 | 450283.8584 | 76.0025 | 530941.1141 | 89.6165 | 592459.28 | 100
Araranguá/SC, 01 de Outubro de 2018.
[6 empty] | _____________________________ |  |  |  |  | _________________________________
[6 empty] | Responsável Técnico |  |  |  |  | Representante Legal / Administradora
[6 empty] | Eng. Civil Rodrigo Martins Walnier |  |  |  |  | Neiva Teresinha Eckert
[6 empty] | CREA/SC 112996-1 - c/visto RS |  |  |  |  | CPF: 520.803.310-00

## BDI TRATARE
DEMONSTRATIVO DE BENEFÍCIOS E DESPESAS INDIRETAS
EMPRESA OPTANTE PELO SIMPLES NACIONAL- ANEXO IV
Obra: ESCOLA ESTADUAL CAPÃO NOVO
Cliente: MINISTÉRIO PÚBLICO - PGJ DO RS
Endereço: QUADRA 110, ÁREA 01, RUA DAS ZÍNIAS - CAPÃO NOVO - CAPÃO DA CANOA - RS
| ITEM | DISCRIMINAÇÃO | TAXA (%)
| AC | Administração central | 3 | 0.03
| S + G | Seguros e garantias | 0.9 | 0.009
| R | Riscos | 1.12 | 0.0112
| DF | Despesas financeiras | 0.99 | 0.0099
| L | Lucro | 7.56 | 0.0756
|  | PIS | 0.48 | 0.0048
|  | ISS - Municipio Capão da Canoa | 3 | 0.03
|  | COFINS | 2.21 | 0.0221
|  | INSS | 0 | 0
| I | Impostos sobre o faturamento | 5.69 | 0.0569
Cálculo BDI conforme Acórdão TCU 2622/2013
| BDI = | (1+(AC+S+R+G))*(1+DF)*(1+L) | -1
(1-I)
| BDI = | 1.2096 | (-20,96%)
Araranguá/SC, 01 de Outubro de 2018.
|  | _____________________________ | __________________________
|  | Responsável Técnico | Repres. Legal / Administradora
|  | Eng. Civil Rodrigo Martins Walnier | Neiva Teresinha Eckert
|  | CREA/SC 112996-1 - c/visto RS | CPF: 520.803.310-00

## ENC SOCIAIS TRATARE CORRIGIDO
TABELA DE ENCARGOS SOCIAIS - FOLHA NÃO DESONERADA
EMPRESA OPTANTE PELO SIMPLES NACIONAL - ANEXO IV
ÍTEM | COMPOSIÇÃO
A | GRUPO A - ENCARGOS BÁSICOS PREVIDENCIÁRIOS
A.1 | INSS | 20%
A.2 | FGTS | 8%
A.3 | SALÁRIO-EDUCAÇÃO | 0%
A.4 | SESI | 0%
A.5 | SENAI | 0%
A.6 | INCRA | 0%
A.7 | RAT - RISCO ACIDENTE DE TRABALHO | 2%
| TOTAL GRUPO "A" | 30%
B | GRUPO B - ENCARGOS QUE RECEBEM INCIDÊNCIA DE "A"
B.1 | REPOUSO SEMANAL REMUNERADO | 23.19%
B.2 | FERIADOS | 4.34%
B.3 | FÉRIAS | 12.67%
B.4 | AVISO PRÉVIO TRABALHADO | 0.12%
B.5 | AUXÍLIO-ENFERMIDADE | 0.7%
B.6 | ACIDENTES DE TRABALHO | 0.08%
B.7 | FALTAS JUSTIFICADAS | 0.56%
B.8 | 13º SALÁRIO | 10.86%
B.9 | LICENÇA-PATERNIDADE | 0.02%
B.10 | ADICIONAL NOTURNO | 0%
| TOTAL GRUPO "B" | 52.54%
C | GRUPO C - ENCARGOS QUE NÃO RECEBEM INCIDÊNCIA DE "A"
C.1 | AVISO PRÉVIO INDENIZADO | 10.86%
C.2 | INDENIZAÇÃO - DISPENSA S/ JUSTA CAUSA | 2.1%
C.3 | CONTRIBUIÇÃO SOCIAL | 0%
| TOTAL GRUPO "C" | 12.96%
D | GRUPO D - INCIDÊNCIA DE ENCARGOS
D.1 | INCIDÊNCIA "A" SOBRE "B" | 15.76%
| TOTAL GRUPO "D" | 15.76%
| SUBTOTAL A+B+C+D | 111.3%
E | GRUPO E -ENCARGOS INTERSINDICAIS E VALES-TRANSPORTE
E.1 | EQUIPAMENTO DE SEGURANÇA DO TRABALHO | 2.57%
E.2 | AUXÍLIO-EDUCAÇÃO | 1.51%
E.3 | VALE-TRANSPORTE | 3.68%
| TOTAL GRUPO "D" | 7.76%
| TOTAL GERAL A+B+C+D+E | 119%
Araranguá/SC, 01 de Outubro de 2018.
___________________________ ___________________________
Responsável Técnico Respre. Legal/Administradora
Eng. Civil Rodrigo Martins Walnier Neiva Teresinha Eckert
CREA/SC 112996-1 - c/visto RS CPF: 520.803.310-00