## Plan1
ESTADO DO RIO GRANDE DO SUL
MINISTÉRIO PÚBLICO
PLANILHA DE PREÇOS UNITÁRIOS
Obra: REFORMA - POA - SEDE INSTITUCIONAL - 11º PAVTO TORRE NORTE
Cliente: MINISTÉRIO PÚBLICO - PGJ
Endereço: AV. AURELIANO DE FIGUEIREDO PINTO, Nº 80 - PORTO ALEGRE - RS
Data Base: | 2019-09-01
Item | Descrição | Quant. | Un | Material | M.Obra | Total
1. | SERVIÇOS TÉCNICOS E DESPESAS DIVERSAS
.1 | ANOTACAO/REGISTRO DE RESPONSAB TECNICA - ART/RRT DE EXECUCAO | 1 | CJ | 226.5 | 0
| BDI |  |  | 46.57 | 0
|  |  |  | 273.07 | 0 | 273.07
.2 | LIMPEZA PERMANENTE DA OBRA-PREDIO | 1 | MS
| SERVENTE | 30 | H |  | 183.3
| Encargos |  |  |  | 255.08
| BDI |  |  | 0 | 90.13
|  |  |  | 0 | 528.51 | 528.51
2. | ADMINISTRAÇÃO LOCAL DA OBRA
.1 | ADMINISTRAÇAO LOCAL DA OBRA - SEDE INSTITUCIONAL - 11º PAVTO | 1 | CJ
| ENCARREGADO | 109 | H |  | 913.42
| ENGENHEIRO DE OBRAS | 17.34 | H |  | 791.22
| Encargos |  |  |  | 2372.18
| BDI |  |  | 0 | 838.19
|  |  |  | 0 | 4915.01 | 4915.01
3. | SERVIÇOS PRELIMINARES
.1 | PROTEÇÃO PISO/AMBIENTE EXTERNO À OBRA C/LONA PLÁSTICA | 1 | M2
| LONA PLASTICA PRETA | 1.1 | M2 | 1.72
| SERVENTE | 0.2 | H |  | 1.22
| Encargos |  |  |  | 1.7
| BDI |  |  | 0.35 | 0.6
|  |  |  | 2.07 | 3.52 | 5.59
.2 | DEMOLICAO DE PAREDE DE GESSO ACARTONADO | 1 | M2
| CARPINTEIRO | 1.4 | H |  | 10.74
| SERVENTE | 0.4 | H |  | 2.44
| Encargos |  |  |  | 18.34
| BDI |  |  | 0 | 6.48
|  |  |  | 0 | 38 | 38
.3 | REMOÇAO DE PERSIANAS SEM REAPROVEITAMENTO | 1 | M2
| SERVENTE | 0.15 | H |  | 0.92
| Encargos |  |  |  | 1.28
| BDI |  |  | 0 | 0.45
|  |  |  | 0 | 2.65 | 2.65
.4 | REMOÇAO DE PERSIANA COM REAPROVEITAMENTO | 1 | M2
| SERVENTE | 0.25 | H |  | 1.53
| Encargos |  |  |  | 2.13
| BDI |  |  | 0 | 0.75
|  |  |  | 0 | 4.41 | 4.41
.5 | REMOÇAO DE PORTA DE MADEIRA C/REAPROVEITAMENTO | 1 | M2
| PEDREIRO | 1 | H |  | 7.55
| SERVENTE | 1 | H |  | 6.11
| Encargos |  |  |  | 19.01
| BDI |  |  | 0 | 6.72
|  |  |  | 0 | 39.39 | 39.39
.6 | REMOÇAO DE RODAPE COM REAPROVEITAMENTO | 1 | M
| PEDREIRO | 0.1 | H |  | 0.76
| SERVENTE | 0.15 | H |  | 0.92
| Encargos |  |  |  | 2.34
| BDI |  |  | 0 | 0.83
|  |  |  | 0 | 4.85 | 4.85
4. | PAREDES E PAINÉIS
.1 | PAREDE GESSO ACARTON. E=10CM C/ISOLAMENTO ACUSTICO-COLOCADO | 1 | M2
| GESSO ACARTONADO COMPLETO C/LA-COLOCADO | 1 | M2 | 120
Encargos
| BDI |  |  | 24.67 | 0
|  |  |  | 144.67 | 0 | 144.67
5. | PISOS INTERNOS
.1 | RODAPE MADEIRA 10CM PADRAO EXISTENTE | 1 | M
| PREGOS BITOLAS VARIADAS | 0.015 | KG | 0.11
| RODAPE MADEIRA L.FREIJO | 1.03 | M | 19.96
| TACO MADEIRA C/FIXADOR | 2 | UN | 3
| CARPINTEIRO | 0.4 | H |  | 3.07
| SERVENTE | 0.3 | H |  | 1.83
| Encargos |  |  |  | 6.82
| BDI |  |  | 4.74 | 2.41
|  |  |  | 27.81 | 14.13 | 41.94
.2 | RECOLOCAÇAO DE RODAPES | 1 | M
| COLA P/PISO VINILICO | 0.05 | KG | 1.32
| CARPINTEIRO | 0.4 | H |  | 3.07
| SERVENTE | 0.3 | H |  | 1.83
| Encargos |  |  |  | 6.82
| BDI |  |  | 0.27 | 2.41
|  |  |  | 1.59 | 14.13 | 15.72
6. | ESQUADRIAS
.1 | PORTA MADEIRA LISA ABRIR 80X210 PADRAO EXISTENTE COMPLETA | 1 | CJ
| ESPUMA EXPANSIVA DE POLIURETANO, APLICACAO MANUAL - 500 ML | 0.25 | UN | 6.75
| FECHADURA MAÇANETA ALAVANCA C/CILINDRO | 1 | CJ | 108.72
| PORTA PRONTA LAMIN.MAD.ABRIR 82X210 | 1 | CJ | 650.31
| PEDREIRO | 3 | H |  | 22.65
| SERVENTE | 3 | H |  | 18.33
| Encargos |  |  |  | 57.03
| BDI |  |  | 157.44 | 20.15
|  |  |  | 923.22 | 118.16 | 1041.38
.2 | RECOLOCAÇÃO DE PORTA DE MADEIRA | 1 | UN
| ESPUMA EXPANSIVA DE POLIURETANO, APLICACAO MANUAL - 500 ML | 0.25 | UN | 6.75
| PEDREIRO | 3 | H |  | 22.65
| SERVENTE | 3 | H |  | 18.33
| Encargos |  |  |  | 57.03
| BDI |  |  | 1.39 | 20.15
|  |  |  | 8.14 | 118.16 | 126.3
.3 | RECOMPOSIÇAO BALCAO MDF C/REVESTIMENTO MELAMINICO | 1 | UN | 45.78 | 75.86
| BDI |  |  | 9.41 | 15.6
|  |  |  | 55.19 | 91.46 | 146.65
7. | INSTALAÇÕES ELÉTRICAS
.1 | ELETRODUTO AÇO GALVANIZADO LEVE 20mm (3/4") | 1 | M
| ELETRODUTO ACO GALV. MEDIO 3/4" (19mm) | 1 | M | 5.71
| AJUDANTE DE INSTALADOR ELETRICO | 0.15 | H |  | 0.89
| INSTALADOR ELETRICO | 0.15 | H |  | 1.16
| Encargos |  |  |  | 2.85
| BDI |  |  | 1.17 | 1.01
|  |  |  | 6.88 | 5.91 | 12.79
.2 | CURVA ELETRODUTO GALVANIZADO LEVE 20MM | 1 | UN
| CURVA ELETRODUTO GALVANIZADO LEVE 20MM | 1 | UN | 1.86
| AJUDANTE DE INSTALADOR ELETRICO | 0.03 | H |  | 0.18
| INSTALADOR ELETRICO | 0.03 | H |  | 0.23
| Encargos |  |  |  | 0.57
| BDI |  |  | 0.38 | 0.2
|  |  |  | 2.24 | 1.18 | 3.42
.3 | LUVA AÇO GALVANIZADO LEVE 20MM | 1 | UN
| LUVA AÇO GALVANIZADO LEVE 20MM | 1 | UN | 0.94
| AJUDANTE DE INSTALADOR ELETRICO | 0.02 | H |  | 0.12
| INSTALADOR ELETRICO | 0.02 | H |  | 0.16
| Encargos |  |  |  | 0.39
| BDI |  |  | 0.19 | 0.14
|  |  |  | 1.13 | 0.81 | 1.94
.4 | LUMINÁRIA FLUOR. 2X32W ALTA REF. C/ALETAS ALUMÍNIO | 1 | UN
| FITA ISOLANTE PLASTICA 2cm - 3/4" | 0.3 | M | 0.12
| LUMINÁRIA FLUOR. AR 2x32W C/ALETAS ALUM. | 1 | UN | 118
| LÂMPADA FLUORESCENTE 32W | 2 | UN | 10.96
| REATOR ELETRÔNICO 2x32W FP=0,98 THD=10% FFL=1,0 | 1 | UN | 19
| AJUDANTE DE INSTALADOR ELETRICO | 2.3 | H |  | 13.62
| INSTALADOR ELETRICO | 2.3 | H |  | 17.85
| Encargos |  |  |  | 43.79
| BDI |  |  | 30.45 | 15.47
|  |  |  | 178.53 | 90.73 | 269.26
.5 | INTERRUPTOR SIMPLES BIPOLAR C/CAIXA 2x4" | 1 | UN
| BUCHA/ARRUELA P/ELETRODUTO 3/4" | 1 | UN | 0.82
| CAIXA PVC P/ELETRODUTO 4 x 2" | 1 | UN | 3.62
| ESPELHO PLASTICO 4 x 2" INTERNO DUPLO | 1 | UN | 2.27
| FITA ISOLANTE PLASTICA 2cm - 3/4" | 0.2 | M | 0.08
| INTERRUPTOR BIPOLAR 10A/250V | 1 | UN | 9.8
| AJUDANTE DE INSTALADOR ELETRICO | 0.3 | H |  | 1.78
| INSTALADOR ELETRICO | 0.3 | H |  | 2.33
| Encargos |  |  |  | 5.72
| BDI |  |  | 3.41 | 2.02
|  |  |  | 20 | 11.85 | 31.85
.6 | DESLOCAMENTO DE LUMINÁRIA FLUORESCENTE 2X32W | 1 | UN
| FITA ISOLANTE PLASTICA 2cm - 3/4" | 0.3 | M | 0.12
| AJUDANTE DE INSTALADOR ELETRICO | 1.8 | H |  | 10.66
| INSTALADOR ELETRICO | 1.8 | H |  | 13.97
| Encargos |  |  |  | 34.28
| BDI |  |  | 0.02 | 12.11
|  |  |  | 0.14 | 71.02 | 71.16
.7 | FIO ISOLADO 2,5 mm2 PVC 450/750 V ANTICHAMA BWF | 1 | M
| FIO SINGELO 2,5mm2 - 750V | 1 | M | 1.35
| AJUDANTE DE INSTALADOR ELETRICO | 0.02 | H |  | 0.12
| INSTALADOR ELETRICO | 0.02 | H |  | 0.16
| Encargos |  |  |  | 0.39
| BDI |  |  | 0.28 | 0.14
|  |  |  | 1.63 | 0.81 | 2.44
8. | PINTURA
.1 | PREPARAÇAO DE SUPERFICIES INTERNAS P/REPINTURA | 1 | M2
| ESTOPA BRANCA | 0.06 | KG | 1.14
| LIXA EM FOLHA PARA PAREDE OU MADEIRA, NUMERO 120 (COR VERMELHA) | 0.05 | UN | 0.03
| SERVENTE | 0.15 | H |  | 0.92
| Encargos |  |  |  | 1.28
| BDI |  |  | 0.24 | 0.45
|  |  |  | 1.41 | 2.65 | 4.06
.2 | SELADOR PARA PAREDES INTERNAS 1 DEMAO | 1 | M2
| SELADOR ACRILICO EXTERNO | 0.12 | L | 0.63
| PINTOR | 0.1 | H |  | 0.75
| SERVENTE | 0.1 | H |  | 0.61
| Encargos |  |  |  | 1.89
| BDI |  |  | 0.13 | 0.67
|  |  |  | 0.76 | 3.92 | 4.68
.3 | FUNDO PREPARADOR 1 DEMAO | 1 | M2
| LIQUIDO PREPARADOR DE PAREDES | 0.084 | L | 0.92
| PINTOR | 0.1 | H |  | 0.75
| SERVENTE | 0.1 | H |  | 0.61
| Encargos |  |  |  | 1.89
| BDI |  |  | 0.19 | 0.67
|  |  |  | 1.11 | 3.92 | 5.03
.4 | MASSA CORRIDA PVA 2 DEMAOS | 1 | M2
| LIXA P/MASSA CORRIDA | 0.4 | FL | 0.22
| MASSA CORRIDA PVA INTERNA | 0.7 | L | 7.7
| PINTOR | 0.3 | H |  | 2.25
| SERVENTE | 0.2 | H |  | 1.22
| Encargos |  |  |  | 4.83
| BDI |  |  | 1.63 | 1.71
|  |  |  | 9.55 | 10.01 | 19.56
.5 | PINTURA ACRILICA 2 DEMAOS | 1 | M2
| TINTA LATEX ACRILICA INT./EXT.-Fosca | 0.17 | L | 4.59
| PINTOR | 0.2 | H |  | 1.5
| SERVENTE | 0.2 | H |  | 1.22
| Encargos |  |  |  | 3.79
| BDI |  |  | 0.94 | 1.34
|  |  |  | 5.53 | 7.85 | 13.38
.6 | PINTURA SELADOR S/MADEIRA 2 DEMAOS | 1 | M2
| DILUENTE P/ESMALTE E/OU VERNIZ | 0.04 | L | 0.61
| LIXA P/MADEIRA | 0.4 | FL | 0.22
| SELADOR P/MADEIRA | 0.16 | L | 5
| PINTOR | 0.4 | H |  | 3
| SERVENTE | 0.35 | H |  | 2.14
| Encargos |  |  |  | 7.15
| BDI |  |  | 1.2 | 2.53
|  |  |  | 7.03 | 14.82 | 21.85
.7 | PINTURA SELADOR S/MADEIRA - 2 DEMAOS | 1 | M
| LIXA P/MADEIRA | 0.4 | FL | 0.22
| SELADOR P/MADEIRA | 0.084 | L | 2.63
| PINTOR | 0.2 | H |  | 1.5
| SERVENTE | 0.2 | H |  | 1.22
| Encargos |  |  |  | 3.79
| BDI |  |  | 0.59 | 1.34
|  |  |  | 3.44 | 7.85 | 11.29
9. | SERVIÇOS DIVERSOS
.1 | PERSIANA HORIZONTAL PERFURADA DE ALUMINIO - 25MM - COLOCADA | 1 | M2
| PERSIANA HORIZ. ALUMINIO 25mm COLOCADA | 1 | M2 | 130
Encargos
| BDI |  |  | 26.73 | 0
|  |  |  | 156.73 | 0 | 156.73
.2 | PERSIANA ROLO C/BLACK-OUT BANDO ALUMINIO - COLOCADA | 1 | M2
| PERSIANA ROLÔ C/BLACK-OUT E BANDÔ EM ALUMÍNIO | 1 | M2 | 257.4
Encargos
| BDI |  |  | 52.92 | 0
|  |  |  | 310.32 | 0 | 310.32
.3 | RECOLOCAÇAO DE PERSIANAS | 1 | M2 | 0 | 32.67
| BDI |  |  | 0 | 6.72
|  |  |  | 0 | 39.39 | 39.39
10. | SERVICOS FINAIS
.1 | REMOÇAO DE ENTULHO - LOCACAO CAÇAMBA 4M3 | 1 | UN
| CONTAINER PARA COLETA ENTULHO - 4M3 - LOCAÇÃO | 1 | UN | 270
Encargos
| BDI |  |  | 55.51 | 0
|  |  |  | 325.51 | 0 | 325.51
.2 | LIMPEZA FINAL DA OBRA | 1 | M2
| ACIDO MURIATICO, DILUICAO 10% A 12% PARA USO EM LIMPEZA | 0.05 | L | 0.27
| SERVENTE | 0.14 | H |  | 0.86
| Encargos |  |  |  | 1.2
| BDI |  |  | 0.06 | 0.42
|  |  |  | 0.33 | 2.48 | 2.81