## Plan1
PLANILHA DE PREÇOS UNITÁRIOS
Obra: REFORMA - PROMOTORIAS DE JUSTIÇA DE VENÂNCIO AIRES
Cliente: MINISTÉRIO PÚBLICO - PGJ
Endereço: RUA BERLIM DA CRUZ, Nº 1260 - VENÂNCIO AIRES - RS
Data Base: | 2024-08-01
Item | Descrição | Quant. | Un | Material | M.Obra | Total
1. | MOBILIZAÇÃO DA OBRA
1.1 | MOBILIZAÇAO DA OBRA | 1 | UN
| CAMINHAO DIESEL CARROC. MADEIRA LOCACAO | 1 | D | 1580
| ENCARREGADO | 8 | H |  | 126.72
| MOTORISTA | 8 | H |  | 82.72
| SERVENTE | 16 | H |  | 132.64
| Encargos |  |  |  | 401,64
| BDI |  |  | 458,99 | 216,05
|  |  |  | 2.038,99 | 959,77 | 2.998,76
2. | SERVIÇOS TÉCNICOS E DESPESAS DIVERSAS
2.1 | ANOTACAO/REGISTRO DE RESPONSAB TECNICA - ART/RRT DE EXECUCAO | 1 | CJ | 262.55 | 0
| BDI |  |  | 76,27 | 0
|  |  |  | 338,82 | 0,00 | 338,82
2.2 | LIMPEZA PERMANENTE DA OBRA-AREA EXTERNA | 1 | MS
| SERVENTE | 20 | H |  | 165.8
| Encargos |  |  |  | 194,67
| BDI |  |  | 0 | 104,72
|  |  |  | 0 | 465,19 | 465,19
3. | INSTALAÇÕES PROVISÓRIAS
3.1 | TAPUME EM CHAPA DE COMPENSADO-ALTURA 2,20M | 1 | M2
| CHAPA COMPENSADO FORMA RESINADA 12mm | 0.733 | M2 | 61.41
| ESCORA DE EUCALIPTO | 0.23 | M | 1.06
| PREGOS BITOLAS VARIADAS | 0.037 | KG | 0.96
| SARRAFO PINHO 3a. 2,5 x 5,0cm | 1.05 | M | 10.85
| CARPINTEIRO | 2 | H |  | 20.54
| SERVENTE | 1.5 | H |  | 12.44
| Encargos |  |  |  | 38,72
| BDI |  |  | 21,58 | 20,83
|  |  |  | 95,86 | 92,53 | 188,39
3.2 | PLACA DE OBRA-PINTADA/FIXADA ESTRUTURA DE MADEIRA | 1 | M2
| BARROTE PINHO 3a. 8 x 16cm | 3 | M | 218.43
| GUIA PINHO 3a. 2,5 x 15cm - 1 x 6" | 4 | M | 111.4
| PLACA OBRA PINTADA CHAPA GALVANIZADA 26 | 1 | M2 | 525
| PREGOS BITOLAS VARIADAS | 0.2 | KG | 5.18
| CARPINTEIRO | 1 | H |  | 10.27
| SERVENTE | 1 | H |  | 8.29
| Encargos |  |  |  | 21.79
| BDI |  |  | 249,83 | 11,72
|  |  |  | 1.109,84 | 52,07 | 1.161,91
3.3 | DEPOSITO CHAPAS COMPENSADO SEM FORRO COM ASSOALHO | 1 | M2
| BARROTE PINHO 3a. 8 x 16cm | 1 | M | 72.81
| CAIXILHO FERRO BASCULANTE C/CANTONEIRA | 0.15 | M2 | 72.9
| CHAPA COMPENSADO RESINADO FENOLICO 12mm | 7 | M2 | 586.46
| DOBRADICA 3 x 2 1/2" ACO 3x2.5 FC 2500 | 0.15 | UN | 2.03
| ESCORA DE EUCALIPTO | 0.6 | M | 2.76
| FECHADURA BANHEIRO 5400E213M230-CR | 0.05 | CJ | 6.25
| PONTALETE PINHO 3a. 3 x 3" | 5 | M | 175.05
| PREGOS BITOLAS VARIADAS | 0.4 | KG | 10.36
| SARRAFO PINHO 3a. 2,5 x 7,0cm | 8.6 | M | 122.89
| TELHA FBC ONDULADA 6mm 2,44 x 1,10m | 1.25 | M2 | 37.45
| CARPINTEIRO | 7 | H |  | 71.89
| SERVENTE | 7 | H |  | 58.03
| Encargos |  |  |  | 152.54
| BDI |  |  | 316,34 | 82,05
|  |  |  | 1.405,30 | 364,51 | 1.769,81
3.4 | INSTALACAO PROVISORIA UNIDADE SANITARIA - 5,0M2 | 1 | PT
| ADAPTADOR CURTO PVC 20mm x 1/2" | 2 | UN | 1.32
| ADESIVO PLASTICO P/TUBO PVC | 0.25 | KG | 9.18
| AREIA MEDIA | 0.22 | M3 | 27.28
| BACIA SIFONADA | 1 | UN | 226
| CAIXA DESCARGA PLASTICA SOBREPOR 12L | 1 | UN | 18.9
| CHUVEIRO METALICO SIMPLES | 1 | UN | 67.9
| CIMENTO PORTLAND POZOLAMICO 320 | 75 | KG | 62.25
| JOELHO 90 PVC SOLDAVEL 20mm | 4 | UN | 2.48
| LAVATORIO PORCELANA 54 x 45cm | 1 | UN | 130
| REGISTRO GAVETA 1/2" | 1 | UN | 35.2
| TE 90 PVC SOLDAVEL 20mm | 1 | UN | 1.62
| TUBO PVC AGUA SOLDAVEL 20mm | 8 | M | 32.4
| INSTALADOR HIDRAULICO | 8 | H |  | 84.32
| PEDREIRO | 4.2 | H |  | 43.43
| SERVENTE | 8 | H |  | 66.32
| Encargos |  |  |  | 227.86
| BDI |  |  | 178,52 | 122,57
|  |  |  | 793,05 | 544,50 | 1.337,55
3.5 | BAIAS EM MADEIRA P/SEPARACAO DE RESIDUOS CLASSES A/B | 1 | CJ
| CHAPA COMPENSADO FORMA RESINADA 12mm | 3.665 | M2 | 307.05
| ESCORA DE EUCALIPTO | 1.15 | M | 5.29
| PREGOS BITOLAS VARIADAS | 0.185 | KG | 4.79
| SARRAFO PINHO 3a. 2,5 x 5,0cm | 5.25 | M | 54.23
| CARPINTEIRO | 10 | H |  | 102.7
| SERVENTE | 7.5 | H |  | 62.18
| Encargos |  |  |  | 193.59
| BDI |  |  | 107,88 | 104,14
|  |  |  | 479,24 | 462,61 | 941,85
3.6 | ANDAIME METALICO TUBULAR TIPO TORRE - LOCAÇAO MENSAL | 1 | MS | 1630 | 0
| BDI |  |  | 472.52 | 0
|  |  |  | 2.103,52 | 0,00 | 2.103,52
3.7 | MONTAGEM E DESMONTAGEM DE ANDAIME TUBULAR TIPO TORRE | 1 | M
| MONTADOR DE ESTRUTURA | 0.69768 | H |  | 7.9
| SERVENTE | 0.37908 | H |  | 3.14
| Encargos |  |  |  | 12,96
| BDI |  |  | 0 | 6,97
|  |  |  | 0 | 30,97 | 30,97
4. | ADMINISTRAÇÃO LOCAL DA OBRA
4.1 | ADMINISTRAÇÃO LOCAL DA OBRA | 1 | CJ
| ENCARREGADO | 247.74 | H |  | 3924.2
| ENGENHEIRO DE OBRAS | 49.56 | H |  | 3011.27
| Encargos |  |  |  | 8.142,94
| BDI |  |  | 0 | 4.380,28
|  |  |  | 0 | 19.458,69 | 19.458,69
5. | REVESTIMENTOS
5.1 | CHAPISCO CI-AR 1:3-5MM PREPARO E APLICAÇAO | 1 | M2
| AREIA MEDIA | 0.0061 | M3 | 0.76
| CIMENTO PORTLAND POZOLAMICO 320 | 2.43 | KG | 2.02
| PEDREIRO | 0.1 | H |  | 1.03
| SERVENTE | 0.15 | H |  | 1.24
| Encargos |  |  |  | 2,67
| BDI |  |  | 0,81 | 1,44
|  |  |  | 3,59 | 6,38 | 9,97
5.2 | MASSA UNICA EXTERNA ARG.MISTA 1:2:8 CI-CAL-AR 20MM-C/IMPERM | 1 | M2
| AREIA MEDIA | 0.0243 | M3 | 3.01
| BETONEIRA 320L MOTOR 3HP LOCACAO | 0.002 | D | 0.15
| CAL HIDRATADA | 3.64 | KG | 3.46
| CIMENTO PORTLAND POZOLAMICO 320 | 3.64 | KG | 3.02
| FIBRA SINTETICA POLIPROPILENO P/ARGAMASSAS | 0.15 | SC | 1.26
| SIKA 1 | 0.25 | KG | 2
| PEDREIRO | 0.72 | H |  | 7.44
| SERVENTE | 0.92 | H |  | 7.63
| Encargos |  |  |  | 17,69
| BDI |  |  | 3,75 | 9,52
|  |  |  | 16,65 | 42,28 | 58,93
6. | INSTALAÇOES ELETRICAS
6.1 | BASE DE CONCRETO PARA POSTE METÁLICO ATÉ 6m | 1 | UN
| ACO CA-50 3/8" - 0,624kg/m | 5.52 | KG | 63.48
| ARAME RECOZIDO 18 BWG | 0.1 | KG | 1.27
| AREIA MEDIA | 0.075 | M3 | 9.3
| BETONEIRA 320L MOTOR 3HP LOCACAO | 0.0034 | D | 0.26
| BRITA 1 OU 2 | 0.07 | M3 | 8.26
| CHAPA COMPENSADO RESINADO FENOLICO 6mm | 0.8 | M2 | 43.63
| CHUMBADOR DE ACO ZINCADO, DIAMETRO 1/2", COMPRIMENTO 75 MM | 4 | UN | 45.4
| CIMENTO PORTLAND POZOLAMICO 320 | 21.44 | KG | 17.8
| DESMOLDANTE | 0.18 | L | 0.59
| PONTALETE PINHO 3a. 3 x 3" | 2.56 | M | 89.63
| PREGOS BITOLAS VARIADAS | 0.17 | KG | 4.4
| SARRAFO PINHO 3a. 2,5 x 10,0cm | 1.3 | M | 19.94
| CARPINTEIRO | 1.28 | H |  | 13.15
| FERREIRO | 0.38 | H |  | 3.91
| PEDREIRO | 0.16 | H |  | 1.65
| SERVENTE | 2 | H |  | 16.58
| Encargos |  |  |  | 41,43
| BDI |  |  | 88,30 | 22,29
|  |  |  | 392,26 | 99,01 | 491,27
6.2 | POSTE AÇO GALVANIZADO A FOGO 5M, CONICO, FLANGEADO | 1 | UN
| POSTE AÇO GALVANIZADO A FOGO 6x0,06M RETO C/BASE FLANGEADA | 1 | UN | 984.91
| SUPORTE TIPO NÚCLEO PARA 2 LUMINÁRIAS PÚBLICAS GALVANIZADO A FOGO | 1 | UN | 153.25
| AJUDANTE DE INSTALADOR ELETRICO | 5 | H |  | 42.75
| INSTALADOR ELETRICO | 5 | H |  | 52.6
| Encargos |  |  |  | 111,95
| BDI |  |  | 330,64 | 60,22
|  |  |  | 1.468,80 | 267,52 | 1.736,32
6.3 | LUMINÁRIA PÚBLICA LED, CORPO EM ALUMÍNIO, 50W, IP65, 5000lm 4000K | 1 | UN
| LUMINÁRIA PÚBLICA LED, CORPO EM ALUMÍNIO, 50W, IP65, 5000lm 4000K | 1 | UN | 353
| AJUDANTE DE INSTALADOR ELETRICO | 4.5 | H |  | 38.48
| INSTALADOR ELETRICO | 4.5 | H |  | 47.34
| Encargos |  |  |  | 100,76
| BDI |  |  | 102,55 | 54,20
|  |  |  | 455,55 | 240,78 | 696,33
6.4 | FOTOCELULA 1KW - 220V - COMPLETA | 1 | UN
| BASE P/FOTOCELULA | 1 | UN | 7.67
| FOTOCELULA 1KW 127V | 1 | UN | 18.7
| AJUDANTE DE INSTALADOR ELETRICO | 1.5 | H |  | 12.83
| INSTALADOR ELETRICO | 1.5 | H |  | 15.78
| Encargos |  |  |  | 33,59
| BDI |  |  | 7,66 | 18,07
|  |  |  | 34,03 | 80,27 | 114,30
6.5 | CAIXA ALVENARIA 30X30X30CM C/TAMPA CONCRETO | 1 | UN
| AREIA MEDIA | 0.044 | M3 | 5.46
| ARGAMASSA REGULAR ca-am 1:5 | 0.02 | M3 | 5.5
| BRITA 1 OU 2 | 0.056 | M3 | 6.61
| CIMENTO PORTLAND POZOLAMICO 320 | 6 | KG | 4.98
| TAMPA DE CONCRETO e=6cm | 0.016 | M2 | 1.76
| TIJOLO MACICO 20,0 x 10,0 x 5,0cm | 40 | UN | 36.8
| PEDREIRO | 0.8 | H |  | 8.27
| SERVENTE | 1.2 | H |  | 9.95
| Encargos |  |  |  | 21,39
| BDI |  |  | 17,75 | 11,51
|  |  |  | 78,86 | 51,12 | 129,98
6.6 | CABO UNIPOLAR 4,0 MM2 / 1 KV - CL2 | 1 | M
| CABO UNIPOLAR, CL2, PVC 1KV 4mm2 | 1.02 | M | 7.66
| AJUDANTE DE INSTALADOR ELETRICO | 0.08 | H |  | 0.68
| INSTALADOR ELETRICO | 0.08 | H |  | 0.84
| Encargos |  |  |  | 1,78
| BDI |  |  | 2,23 | 0,96
|  |  |  | 9,89 | 4,26 | 14,15
6.7 | ELETRODUTO PVC RIGIDO ROSCAVEL 1 1/2" (38MM) | 1 | M
| ELETRODUTO PVC ROSCAVEL 1 1/2" | 1 | M | 14.85
| LUVA PVC P/ELETRODUTO ROSCAVEL 1 1/2" | 0.33 | UN | 1.28
| AJUDANTE DE INSTALADOR ELETRICO | 0.55 | H |  | 4.7
| INSTALADOR ELETRICO | 0.55 | H |  | 5.79
| Encargos |  |  |  | 12,32
| BDI |  |  | 4,69 | 6,63
|  |  |  | 20,82 | 29,44 | 50,26
6.8 | ESCAVAÇÃO VALA P/ELETRODUTO C/REATERRO | 1 | M3
| SERVENTE | 2.4 | H |  | 19.9
| Encargos |  |  |  | 23,36
| BDI |  |  | 0 | 12,57
|  |  |  | 0 | 55,83 | 55,83
6.9 | PROJETOR LED 30W 3000K CORPO ALUMÍNIO IP-65 | 1 | UN
| PROJETOR LED CORPO ALUMÍNIO 30W 3000K IP-65 2850LM | 1 | UN | 156.33
| AJUDANTE DE INSTALADOR ELETRICO | 1.2 | H |  | 10.26
| INSTALADOR ELETRICO | 1.2 | H |  | 12.62
| Encargos |  |  |  | 26,86
| BDI |  |  | 45,41 | 14,45
|  |  |  | 201,74 | 64,19 | 265,93
7. | INSTALACOES HIDROSSANITARIAS
7.1 | TUBO PVC RIGIDO SOLDAVEL ESGOTO 100MM | 1 | M
| ADESIVO PLASTICO P/TUBO PVC | 0.025 | KG | 0.92
| SOLUCAO LIMPADORA P/TUBOS PVC | 0.04 | L | 1.15
| TUBO PVC SOLDAVEL ESGOTO 100mm | 1.01 | M | 20.11
| AJUDANTE DE INSTALADOR HIDRAULICO | 0.52 | H |  | 4.45
| INSTALADOR HIDRAULICO | 0.52 | H |  | 5.48
| Encargos |  |  |  | 11,66
| BDI |  |  | 6,44 | 6,27
|  |  |  | 28,62 | 27,86 | 56,48
7.2 | CURVA 90 PVC RIGIDO 100MM ESGOTO | 1 | UN
| ANEL BORRACHA P/PVC ESGOTO 100mm | 1 | UN | 1.22
| CURVA 90 CURTA PVC ESGOTO 100mm | 1 | UN | 23.07
| LUBRIFICANTE P/JE | 0.023 | KG | 2.88
| AJUDANTE DE INSTALADOR HIDRAULICO | 0.5 | H |  | 4.28
| INSTALADOR HIDRAULICO | 0.5 | H |  | 5.27
| Encargos |  |  |  | 11,21
| BDI |  |  | 7,89 | 6,03
|  |  |  | 35,06 | 26,79 | 61,85
7.3 | LUVA PVC SOLDAVEL ESGOTO 100MM | 1 | UN
| ADESIVO PLASTICO P/TUBO PVC | 0.05 | KG | 1.84
| LUVA PVC ESGOTO 100mm | 1 | UN | 7.72
| SOLUCAO LIMPADORA P/TUBOS PVC | 0.08 | L | 2.3
| AJUDANTE DE INSTALADOR HIDRAULICO | 0.23 | H |  | 1.97
| INSTALADOR HIDRAULICO | 0.23 | H |  | 2.42
| Encargos |  |  |  | 5,15
| BDI |  |  | 3,45 | 2,77
|  |  |  | 15,31 | 12,31 | 27,62
7.4 | DRENO BRITA E BIDIM (INCL.ESCAV.ENCH.REATERRO) | 1 | M
| ADESIVO PLASTICO P/TUBO PVC | 0.03 | KG | 1.1
| BRITA 4 | 0.2 | M3 | 9.85
| MANTA BIDIM OP-20 | 2 | M2 | 7
| TUBO PVC P/DRENAGEM PB 100mm | 1.02 | M | 33.61
| AJUDANTE DE INSTALADOR HIDRAULICO | 0.5 | H |  | 4.28
| INSTALADOR HIDRAULICO | 0.5 | H |  | 5.27
| PEDREIRO | 1 | H |  | 10.34
| SERVENTE | 3 | H |  | 24.87
| Encargos |  |  |  | 52,55
| BDI |  |  | 14,98 | 28,27
|  |  |  | 66,54 | 125,58 | 192,12
7.5 | CAMADA DRENANTE COM BRITA 15 CM | 1 | M3
| BRITA 1 OU 2 | 1 | M3 | 118
| SERVENTE | 6 | H |  | 49.74
| Encargos |  |  |  | 58,40
| BDI |  |  | 34,28 | 31,41
|  |  |  | 152,28 | 139,55 | 291,83
7.6 | ADEQUAÇAO CAIXA DE INSPEÇAO PLUVIAL | 1 | UN
| AREIA MEDIA | 0.005 | M3 | 0.62
| CAL HIDRATADA | 0.073 | KG | 0.07
| CIMENTO PORTLAND POZOLAMICO 320 | 0.06 | KG | 0.05
| AJUDANTE DE INSTALADOR HIDRAULICO | 0.27 | H |  | 2.31
| INSTALADOR HIDRAULICO | 1.72 | H |  | 18.13
| PEDREIRO | 0.2 | H |  | 2.07
| SERVENTE | 0.15 | H |  | 1.24
| Encargos |  |  |  | 27,88
| BDI |  |  | 0,21 | 15,00
|  |  |  | 0,95 | 66,63 | 67,58
8. | SERVICOS COMPLEMENTARES EXTERNOS
8.1 | DEMOLICAO DE CONCRETO ARMADO COM MARTELETE | 1 | M3
| COMPRESSOR DE AR 175 PCM LOCACAO | 4 | H | 168
| MARTELETE PNEUMATICO LOCACAO | 4 | H | 84
| OPERADOR MARTELETE PNEUMATICO | 4 | H |  | 40.16
| Encargos |  |  |  | 47,15
| BDI |  |  | 73,21 | 25,36
|  |  |  | 325,21 | 112,67 | 437,88
8.2 | DEMOLICAO DE ALVENARIA DE TIJOLOS MURO MP DIVISA NORDESTE | 1 | M2
| PEDREIRO | 0.14 | H |  | 1.45
| SERVENTE | 1 | H |  | 8.29
| Encargos |  |  |  | 11,44
| BDI |  |  | 0 | 6,15
|  |  |  | 0 | 27,33 | 27,33
8.3 | DEMOLIÇAO MURO SHOPPING INCLUINDO FUNDAÇOES | 1 | M | 0 | 81,82
| BDI |  |  | 0 | 23,77
|  |  |  | 0 | 105,59 | 105,59
8.4 | ESCORAMENTO CONTINUO DE VALA | 1 | M2
| ESCORA DE EUCALIPTO | 0.14 | M | 0.64
| PREGOS BITOLAS VARIADAS | 0.2 | KG | 5.18
| TABUA DE PINHO 3a. 1 x 12" | 0.8 | M | 39.71
| TIRANTE PINHO 3a. 6 x 12cm | 0.14 | M | 15.35
| CARPINTEIRO | 1 | H |  | 10.27
| SERVENTE | 1.2 | H |  | 9.95
| Encargos |  |  |  | 23,74
| BDI |  |  | 17,69 | 12,77
|  |  |  | 78,57 | 56,73 | 135,30
8.5 | ESCAVACAO MANUAL DE VALAS | 1 | M3
| SERVENTE | 3 | H |  | 24.87
| Encargos |  |  |  | 29,20
| BDI |  |  | 0 | 15,71
|  |  |  | 0 | 69,78 | 69,78
8.6 | APILOAMENTO DO FUNDO DE VALAS | 1 | M2
| SERVENTE | 0.15 | H |  | 1.24
| Encargos |  |  |  | 1,46
| BDI |  |  | 0 | 0,78
|  |  |  | 0 | 3,48 | 3,48
8.7 | LASTRO DE CONCRETO MAGRO-FCK10MPA(1:3:6)PREP/LANC. | 1 | M3
| AREIA MEDIA | 0.5 | M3 | 62
| BETONEIRA 320L MOTOR 3HP LOCACAO | 0.06 | D | 4.56
| BRITA 1 OU 2 | 1 | M3 | 118
| CIMENTO PORTLAND POZOLAMICO 320 | 230 | KG | 190.9
| PEDREIRO | 3 | H |  | 31.02
| SERVENTE | 12 | H |  | 99.48
| Encargos |  |  |  | 153,22
| BDI |  |  | 109,07 | 82,42
|  |  |  | 484,53 | 366,14 | 850,67
8.8 | REATERRO MANUAL DE VALAS COM COMPACTACAO | 1 | M3
| SERVENTE | 2 | H |  | 16.58
| Encargos |  |  |  | 19,47
| BDI |  |  | 0 | 10,47
|  |  |  | 0 | 46,52 | 46,52
8.9 | CARGA/TRANSPORTE/DESCARGA DE MATERIAL ESCAVADO | 1 | M3
| CAMINHAO BASCULANTE LOCACAO | 0.08 | H | 14.4
| RETROESCAVADEIRA LOCACAO | 0.05 | H | 9
| MOTORISTA | 0.08 | H |  | 0.83
| OPERADOR RETROESCAVADEIRA | 0.05 | H |  | 0.5
| Encargos |  |  |  | 1,56
| BDI |  |  | 6,80 | 0,84
|  |  |  | 30,20 | 3,73 | 33,93
8.10 | FORMA FUNDACAO-TABUAS PINHO-REAPROVEITAMENTO 3X | 1 | M2
| GUIA PINHO 3a. 2,5 x 15cm - 1 x 6" | 2.5 | M | 69.63
| PONTALETE PINHO 3a. 3 x 3" | 1 | M | 35.01
| PREGOS BITOLAS VARIADAS | 0.2 | KG | 5.18
| SARRAFO PINHO 3a. 2,5 x 5,0cm | 1.5 | M | 15.5
| CARPINTEIRO | 1.3 | H |  | 13.35
| SERVENTE | 1.3 | H |  | 10.78
| Encargos |  |  |  | 28,33
| BDI |  |  | 36,41 | 15,24
|  |  |  | 161,73 | 67,70 | 229,43
8.11 | FORMA CINTAS/PILARETES COMPENS.RESINADO-REAP.10X | 1 | M2
| CHAPA COMPENSADO FORMA RESINADA 12mm | 0.18 | M2 | 15.08
| EMULSAO DESMOLDANTE | 0.045 | L | 0.32
| PREGOS BITOLAS VARIADAS | 0.06 | KG | 1.55
| SARRAFO PINHO 3a. 2,5 x 5,0cm | 0.45 | M | 4.65
| CARPINTEIRO | 1.3 | H |  | 13.35
| SERVENTE | 1.3 | H |  | 10.78
| Encargos |  |  |  | 28,33
| BDI |  |  | 6,27 | 15,24
|  |  |  | 27,87 | 67,70 | 95,57
8.12 | ARMADURA CA-50 1/4" (6,3MM)-CORTE/DOBRA/MONTAGEM OBRA | 1 | KG
| ACO CA-50 1/4" - 0,248kg/m | 1.1 | KG | 11.79
| ARAME RECOZIDO 18 BWG | 0.03 | KG | 0.38
| AJUDANTE DE FERREIRO | 0.1 | H |  | 0.83
| FERREIRO | 0.1 | H |  | 1.03
| Encargos |  |  |  | 2,18
| BDI |  |  | 3,54 | 1,17
|  |  |  | 15,71 | 5,21 | 20,92
8.13 | ARMADURA CA-50 5/16" (8MM)-CORTE/DOBRA/MONTAGEM OBRA | 1 | KG
| ACO CA-50 5/16" - 0,393kg/m | 1.1 | KG | 12.47
| ARAME RECOZIDO 18 BWG | 0.03 | KG | 0.38
| AJUDANTE DE FERREIRO | 0.1 | H |  | 0.83
| FERREIRO | 0.1 | H |  | 1.03
| Encargos |  |  |  | 2,18
| BDI |  |  | 3,73 | 1,17
|  |  |  | 16,58 | 5,21 | 21,79
8.14 | ARMADURA CA-50 3/8" (10MM)-CORTE/DOBRA/MONTAGEM OBRA | 1 | KG
| ACO CA-50 3/8" - 0,624kg/m | 1.1 | KG | 12.65
| ARAME RECOZIDO 18 BWG | 0.03 | KG | 0.38
| AJUDANTE DE FERREIRO | 0.1 | H |  | 0.83
| FERREIRO | 0.1 | H |  | 1.03
| Encargos |  |  |  | 2,18
| BDI |  |  | 3,79 | 1,17
|  |  |  | 16,82 | 5,21 | 22,03
8.15 | ARMADURA CA-60 5MM-CORTE/DOBRA/MONTAGEM OBRA | 1 | KG
| ACO CA-60 5,0mm - 0,157kg/m | 1.1 | KG | 11.78
| ARAME RECOZIDO 18 BWG | 0.02 | KG | 0.25
| AJUDANTE DE FERREIRO | 0.07 | H |  | 0.58
| FERREIRO | 0.07 | H |  | 0.72
| Encargos |  |  |  | 1,53
| BDI |  |  | 3,49 | 0,82
|  |  |  | 15,52 | 3,65 | 19,17
8.16 | CONCRETO FCK 25MPA - PRE-MISTURADO - CONV. | 1 | M3
| CONCRETO PRÉ-MISTURADO fck 25,0 Mpa | 1.05 | M3 | 706.65
Encargos
| BDI |  |  | 148,54 | 0
|  |  |  | 855,19 | 0 | 855,19
8.17 | BOMBEAMENTO DE CONCRETO | 1 | M3
| BOMBEAMENTO DE CONCRETO(acima de 30m3) | 1 | M3 | 60
| MOTOR ELETRICO 2HP P/VIBRADOR LOCACAO | 0.1 | D | 5.3
| PEDREIRO | 0.5 | H |  | 5.17
| SERVENTE | 0.5 | H |  | 4.15
| Encargos |  |  |  | 10,94
| BDI |  |  | 18,97 | 5,89
|  |  |  | 84,27 | 26,15 | 110,42
8.18 | TRANSP/LANÇAM/ADENS/ACABAMENTO CONCRETO | 1 | M3
| MOTOR ELETRICO 2HP P/VIBRADOR LOCACAO | 0.01 | D | 0.53
| PEDREIRO | 2 | H |  | 20.68
| SERVENTE | 6 | H |  | 49.74
| Encargos |  |  |  | 82,68
| BDI |  |  | 0,15 | 44,48
|  |  |  | 0,68 | 197,58 | 198,26
8.19 | ENSAIO DE CORPO-DE-PROVA DE CONCRETO | 1 | UN
| SERVIÇO DE ENSAIO DE CP DE CONCRETO | 1 | UN | 28
Encargos
| BDI |  |  | 8,13 | 0
|  |  |  | 36,13 | 0 | 36,13
8.20 | IMPERMEABILIZACAO COM HIDROASFALTO 4 DEMAOS | 1 | M2
| HIDROASFALTO | 1.6 | KG | 61.76
| SERVENTE | 1.4 | H |  | 11.61
| Encargos |  |  |  | 13,63
| BDI |  |  | 17,94 | 7,33
|  |  |  | 79,70 | 32,57 | 112,27
8.21 | ALVENARIA TIJ.6 FUROS DE 10CM-J15MM CI-CA-AR 1:2:8 | 1 | M2
| ARGAMASSA REGULAR ca-am 1:5 | 0.017 | M3 | 4.68
| CIMENTO PORTLAND POZOLAMICO 320 | 2.52 | KG | 2.09
| TIJOLO 6 FUROS 19,0 x 13,5 x 9,0cm | 36 | UN | 39.6
| PEDREIRO | 1.2 | H |  | 12.41
| SERVENTE | 0.6 | H |  | 4.97
| Encargos |  |  |  | 20,41
| BDI |  |  | 13,47 | 10,98
|  |  |  | 59,84 | 48,77 | 108,61
8.22 | JUNTA DE DILATACAO - MASTIQUE POLIURETANO + POLIETILENO | 1 | M
| MASTIQUE POLIURETANO-CARTUCHO | 0.135 | UN | 3.84
| TARUGO DELIMITADOR DE PROFUNDIDADE EM ESPUMA DE POLIETILENO DE BAIXADENSIDADE 10 MM, CINZA | 1 | M | 0.85
| PEDREIRO | 1.165 | H |  | 12.05
| SERVENTE | 0.236 | H |  | 1.96
| Encargos |  |  |  | 16,45
| BDI |  |  | 1,36 | 8,85
|  |  |  | 6,05 | 39,31 | 45,36
8.23 | GRADIL FERRO 1/2" EIXO C/13CM C/PILARETES 10X10CM | 1 | M2
| AREIA MEDIA | 0.01 | M3 | 1.24
| CIMENTO PORTLAND POZOLAMICO 320 | 2 | KG | 1.66
| GRADIL DE FERRO COMUM 1/2" | 1 | M2 | 320
| PEDREIRO | 1 | H |  | 10.34
| SERVENTE | 0.9 | H |  | 7.46
| Encargos |  |  |  | 20,90
| BDI |  |  | 93,80 | 11,24
|  |  |  | 416,70 | 49,94 | 466,64
8.24 | REMOÇAO DE GRAMA | 1 | M2
| JARDINEIRO | 0.3 | H |  | 2.49
| Encargos |  |  |  | 2,92
| BDI |  |  | 0 | 1,57
|  |  |  | 0 | 6,98 | 6,98
8.25 | REMOCAO DE MEIO-FIO DE CONCRETO SEM REAPROVEITAMENTO | 1 | M
| PEDREIRO | 0.05 | H |  | 0.52
| SERVENTE | 0.4 | H |  | 3.32
| Encargos |  |  |  | 4,51
| BDI |  |  | 0 | 2,43
|  |  |  | 0 | 10,78 | 10,78
8.26 | DEMOLICAO PAVIMNTAÇAO CONCRETO RAMPA/ESTACION. SHOPPING | 1 | M2
| PEDREIRO | 0.13 | H |  | 1.34
| SERVENTE | 0.9 | H |  | 7.46
| Encargos |  |  |  | 10,33
| BDI |  |  | 0 | 5,56
|  |  |  | 0 | 24,69 | 24,69
8.27 | ATERRO MANUAL C/COMPACTAÇAO C/ARGILA | 1 | M3
| ARGILA POSTO OBRA | 1.4 | M3 | 84
| SERVENTE | 2 | H |  | 16.58
| Encargos |  |  |  | 19,47
| BDI |  |  | 24,40 | 10,47
|  |  |  | 108,40 | 46,52 | 154,92
8.28 | LEITO DE PEDRA BRITADA 5CM | 1 | M2
| BRITA 1 OU 2 | 0.06 | M3 | 7.08
| PEDREIRO | 0.04 | H |  | 0.41
| SERVENTE | 0.15 | H |  | 1.24
| Encargos |  |  |  | 1,94
| BDI |  |  | 2,06 | 1,04
|  |  |  | 9,14 | 4,63 | 13,77
8.29 | LEITO DE PEDRISCO 10CM | 1 | M2
| PEDRISCO - S/TRANSPORTE | 0.11 | M3 | 6.82
| PEDREIRO | 0.1 | H |  | 1.03
| SERVENTE | 0.4 | H |  | 3.32
| Encargos |  |  |  | 5,11
| BDI |  |  | 1,98 | 2,75
|  |  |  | 8,80 | 12,21 | 21,01
8.30 | CONTRAPISO CONCRETO ARMADO 10CM-200KG CI/M3 | 1 | M2
| AREIA MEDIA | 0.072 | M3 | 8.93
| BRITA 1 OU 2 | 0.075 | M3 | 8.85
| CIMENTO PORTLAND POZOLAMICO 320 | 20 | KG | 16.6
| TELA SOLDADA CA-60 4,2mm 10 x 10 | 1.1 | M2 | 34.38
| FERREIRO | 0.67 | H |  | 6.9
| PEDREIRO | 0.8 | H |  | 8.27
| SERVENTE | 1.6 | H |  | 13.26
| Encargos |  |  |  | 33,38
| BDI |  |  | 19,97 | 17,96
|  |  |  | 88,73 | 79,77 | 168,50
8.31 | REMOCAO E REPOSICAO DE BLOCO DE CONCRETO INTERTRAVADO | 1 | M2
| AREIA MEDIA | 0.1 | M3 | 12.4
| BLOCO CONCRETO INTERTRAV. 8cm-uninstein | 0.2 | M2 | 8.1
| PEDREIRO | 0.65 | H |  | 6.72
| SERVENTE | 1.32 | H |  | 10.94
| Encargos |  |  |  | 20,73
| BDI |  |  | 5,96 | 11,15
|  |  |  | 26,46 | 49,54 | 76,00
8.32 | MEIO-FIO DE CONCRETO PRE-MOLDADO (FORN.E ASSENT.) | 1 | M
| AREIA MEDIA | 0.002 | M3 | 0.25
| CIMENTO PORTLAND POZOLAMICO 320 | 0.7 | KG | 0.58
| MEIO FIO CONCRETO RETO PRE-FAB. 15x100mm | 1.01 | M | 18.17
| PEDREIRO | 0.33 | H |  | 3.41
| SERVENTE | 0.35 | H |  | 2.9
| Encargos |  |  |  | 7,41
| BDI |  |  | 5,52 | 3,99
|  |  |  | 24,52 | 17,71 | 42,23
8.33 | LIMPEZA PAVIMENTAÇOES EXTERNAS C/JATO D'AGUA ALTA PRESSAO | 1 | M2
| LAVADORA DE ALTA PRESSAO (LAVA - JATO) PARA AGUA FRIA, PRESSAO DE OPERACAOENTRE 1400 E 1900 LIB/POL2, VAZAO MAXIMA ENTRE 400 E 700 L/H,POTENCIA DE OPERACAOENTRE 2,50 E 3,00 CV | 2.5e-05 | UN | 0.07
| SERVENTE | 0.1 | H |  | 0.83
| Encargos |  |  |  | 0,97
| BDI |  |  | 0,02 | 0,52
|  |  |  | 0,09 | 2,32 | 2,41
8.34 | REJUNTAMENTO DE BLOCOS DE CONCRETO COM AREIA FINA | 1 | M2
| AREIA FINA | 0.01 | M3 | 1.55
| SERVENTE | 0.25 | H |  | 2.07
| Encargos |  |  |  | 2,43
| BDI |  |  | 0,45 | 1,31
|  |  |  | 2,00 | 5,81 | 7,81
8.35 | GRAMA CATARINA EM PLACA-INCL.TERRA VEGETAL | 1 | M2
| GRAMA CATARINA (LEIVA) PLACA | 1 | M2 | 21
| TERRA VEGETAL C/CARGA | 0.02 | M3 | 2
| JARDINEIRO | 0.5 | H |  | 4.15
| SERVENTE | 0.8 | H |  | 6.63
| Encargos |  |  |  | 12,66
| BDI |  |  | 6,68 | 6,81
|  |  |  | 29,68 | 30,25 | 59,93
9. | PINTURA
9.1 | SELADOR EXTERNO 1 DEMAO | 1 | M2
| SELADOR ACRILICO EXTERNO | 0.12 | L | 1.6
| PINTOR | 0.1 | H |  | 1.01
| SERVENTE | 0.1 | H |  | 0.83
| Encargos |  |  |  | 2,16
| BDI |  |  | 0,46 | 1,16
|  |  |  | 2,06 | 5,16 | 7,22
9.2 | FUNDO ANTIOXIDANTE 1 DEMAO | 1 | M2
| DILUENTE P/ESMALTE E/OU VERNIZ | 0.005 | L | 0.08
| LIXA P/FERRO | 0.4 | FL | 0.92
| TINTA ZARCAO | 0.111 | L | 5.18
| PINTOR | 0.2 | H |  | 2.03
| SERVENTE | 0.2 | H |  | 1.66
| Encargos |  |  |  | 4,33
| BDI |  |  | 1,80 | 2,33
|  |  |  | 7,98 | 10,35 | 18,33
9.3 | PINTURA ACRILICA 2 DEMAOS | 1 | M2
| SELADOR ACRILICO EXTERNO | 0.12 | L | 1.6
| TINTA LATEX ACRILICA INT./EXT.-Fosca | 0.17 | L | 7.97
| PINTOR | 0.4 | H |  | 4.05
| SERVENTE | 0.35 | H |  | 2.9
| Encargos |  |  |  | 8,16
| BDI |  |  | 2,78 | 4,39
|  |  |  | 12,35 | 19,50 | 31,85
9.4 | PINTURA ESMALTE BRILH.S/ESQUADRIAS FERRO-2 DEMAOS | 1 | M2
| DILUENTE P/TINTA ESMALTE | 0.03 | L | 0.47
| LIXA P/FERRO | 0.3 | FL | 0.69
| TINTA ESMALTE SINTECO BRILHANTE | 0.16 | L | 8.95
| PINTOR | 0.5 | H |  | 5.07
| SERVENTE | 0.5 | H |  | 4.15
| Encargos |  |  |  | 10,83
| BDI |  |  | 2,94 | 5,82
|  |  |  | 13,05 | 25,87 | 38,92
10. | SERVICOS FINAIS
10.1 | REMOCAO DE ENTULHO - LOCACAO CAÇAMBA 4M3 | 1 | UN
| CONTAINER PARA COLETA ENTULHO - 4M3 - LOCAÇÃO | 1 | UN | 350
Encargos
| BDI |  |  | 101,68 | 0
|  |  |  | 451,68 | 0 | 451,68
10.2 | LIMPEZA FINAL DA OBRA | 1 | M2
| ACIDO CLORIDRICO / ACIDO MURIATICO, DILUICAO 10% A 12% PARA USO EM LIMPEZA | 0.05 | L | 0.92
| SERVENTE | 0.14 | H |  | 1.16
| Encargos |  |  |  | 1,36
| BDI |  |  | 0,27 | 0,73
|  |  |  | 1,19 | 3,25 | 4,44
10.3 | DESMOBILIZAÇAO DA OBRA | 1 | UN
| CAMINHAO DIESEL CARROC. MADEIRA LOCACAO | 1 | D | 1580
| ENCARREGADO | 8 | H |  | 126.72
| MOTORISTA | 8 | H |  | 82.72
| SERVENTE | 16 | H |  | 132.64
| Encargos |  |  |  | 401,64
| BDI |  |  | 458,99 | 216,05
|  |  |  | 2.038,99 | 959,77 | 2.998,76