## Plan1
PLANILHA DE PREÇOS UNITÁRIOS
Obra: REFORMA E MANUTENÇÃO - PROMOTORIAS DE JUSTIÇA DE CASCA
Cliente: MINISTÉRIO PÚBLICO - PGJ
Endereço: RUA VITORINO MONTEIRO, Nº 458
Data Base: | 2025-01-01
Item | Descrição | Quant. | Un | Material | M.Obra | Total
1. | MOBILIZAÇÃO DA OBRA
1.1 | MOBILIZAÇAO DA OBRA | 1 | UN
| CAMINHAO DIESEL CARROC. MADEIRA LOCACAO | 1 | D | 1580
| ENCARREGADO | 8 | H |  | 128.64
| MOTORISTA | 8 | H |  | 84.4
| SERVENTE | 16 | H |  | 135.2
| Encargos |  |  |  | 408,87
| BDI |  |  | 439,56 | 210,63
|  |  |  | 2.019,56 | 967,74 | 2.987,30
2. | SERVIÇOS TÉCNICOS E DESPESAS DIVERSAS
2.1 | ANOTACAO/REGISTRO DE RESPONSAB TECNICA - ART/RRT DE EXECUCAO | 1 | CJ | 271.47 | 0
| BDI |  |  | 75,52 | 0
|  |  |  | 346,99 | 0,00 | 346,99
2.2 | LIMPEZA PERMANENTE DA OBRA E TRANSPORTES INTERNOS | 1 | MS
| SERVENTE | 60 | H |  | 507
| Encargos |  |  |  | 595,27
| BDI |  |  | 0 | 306,65
|  |  |  | 0 | 1.408,92 | 1.408,92
3. | INSTALAÇÕES PROVISÓRIAS
3.1 | TAPUME EM CHAPA DE COMPENSADO-ALTURA 2,20M | 1 | M2
| CHAPA COMPENSADO FORMA RESINADA 12mm | 0.733 | M2 | 61.41
| ESCORA DE EUCALIPTO | 0.23 | M | 1.06
| PREGOS BITOLAS VARIADAS | 0.037 | KG | 0.96
| SARRAFO PINHO 3a. 2,5 x 5,0cm | 1.05 | M | 10.85
| CARPINTEIRO | 2 | H |  | 21.04
| SERVENTE | 1.5 | H |  | 12.68
| Encargos |  |  |  | 39,59
| BDI |  |  | 20,66 | 20,39
|  |  |  | 94,94 | 93,70 | 188,64
3.2 | PLACA DE OBRA-PINTADA/FIXADA ESTRUTURA DE MADEIRA | 1 | M2
| BARROTE PINHO 3a. 8 x 16cm | 3 | M | 218.43
| GUIA PINHO 3a. 2,5 x 15cm - 1 x 6" | 4 | M | 111.4
| PLACA OBRA PINTADA CHAPA GALVANIZADA 26 | 1 | M2 | 550
| PREGOS BITOLAS VARIADAS | 0.2 | KG | 5.18
| CARPINTEIRO | 1 | H |  | 10.52
| SERVENTE | 1 | H |  | 8.45
| Encargos |  |  |  | 22,27
| BDI |  |  | 246,21 | 11,47
|  |  |  | 1.131,22 | 52,71 | 1.183,93
3.3 | DEPOSITO CHAPAS COMPENSADO SEM FORRO COM ASSOALHO | 1 | M
| BARROTE PINHO 3a. 8 x 16cm | 1 | M | 72.81
| CAIXILHO FERRO BASCULANTE C/CANTONEIRA | 0.15 | M2 | 72.9
| CHAPA COMPENSADO RESINADO FENOLICO 12mm | 7 | M2 | 586.46
| DOBRADICA 3 x 2 1/2" ACO 3x2.5 FC 2500 | 0.15 | UN | 2.03
| ESCORA DE EUCALIPTO | 0.6 | M | 2.76
| FECHADURA BANHEIRO 5400E213M230-CR | 0.05 | CJ | 6.25
| PONTALETE PINHO 3a. 3 x 3" | 5 | M | 175.05
| PREGOS BITOLAS VARIADAS | 0.4 | KG | 10.36
| SARRAFO PINHO 3a. 2,5 x 7,0cm | 8.6 | M | 122.89
| TELHA FBC ONDULADA 6mm 2,44 x 1,10m | 1.25 | M2 | 37.45
| CARPINTEIRO | 7 | H |  | 73.64
| SERVENTE | 7 | H |  | 59.15
| Encargos |  |  |  | 155,91
| BDI |  |  | 302,95 | 80,32
|  |  |  | 1.391,91 | 369,02 | 1.760,93
3.4 | INSTALACAO PROVISORIA UNIDADE SANITARIA - 5,0M2 | 1 | PT
| ADAPTADOR CURTO PVC 20mm x 1/2" | 2 | UN | 1.32
| ADESIVO PLASTICO P/TUBO PVC | 0.25 | KG | 9.18
| AREIA MEDIA | 0.22 | M3 | 29.7
| BACIA SIFONADA | 1 | UN | 255
| CAIXA DESCARGA PLASTICA SOBREPOR 12L | 1 | UN | 18.9
| CHUVEIRO METALICO SIMPLES | 1 | UN | 67.9
| CIMENTO PORTLAND POZOLAMICO 320 | 75 | KG | 63.75
| JOELHO 90 PVC SOLDAVEL 20mm | 4 | UN | 2.48
| LAVATORIO PORCELANA 54 x 45cm | 1 | UN | 150
| REGISTRO GAVETA 1/2" | 1 | UN | 35.2
| TE 90 PVC SOLDAVEL 20mm | 1 | UN | 1.62
| TUBO PVC AGUA SOLDAVEL 20mm | 8 | M | 32.4
| INSTALADOR HIDRAULICO | 8 | H |  | 88.48
| PEDREIRO | 4.2 | H |  | 44.31
| SERVENTE | 8 | H |  | 67.6
| Encargos |  |  |  | 235,28
| BDI |  |  | 185,68 | 121,20
|  |  |  | 853,13 | 556,87 | 1.410,00
3.5 | BAIAS EM MADEIRA P/SEPARACAO DE RESIDUOS CLASSES A/B | 1 | CJ
| CHAPA COMPENSADO FORMA RESINADA 12mm | 5.131 | M2 | 429.88
| ESCORA DE EUCALIPTO | 1.61 | M | 7.41
| PREGOS BITOLAS VARIADAS | 0.259 | KG | 6.71
| SARRAFO PINHO 3a. 2,5 x 5,0cm | 7.35 | M | 75.93
| CARPINTEIRO | 14 | H |  | 147.28
| SERVENTE | 10.5 | H |  | 88.73
| Encargos |  |  |  | 277,10
| BDI |  |  | 144,64 | 142,75
|  |  |  | 664,57 | 655,86 | 1.320,43
3.6 | PROTEÇAO VIDROS VAOS ESQUADRIAS C/CHAPA DE COMPENSADO - R.3X | 1 | M2
| CHAPA COMPENSADO FORMA RESINADA 12mm | 0.4 | M2 | 33.51
| PREGOS BITOLAS VARIADAS | 0.037 | KG | 0.96
| SARRAFO PINHO 3a. 2,5 x 5,0cm | 1.05 | M | 10.85
| CARPINTEIRO | 1 | H |  | 10.52
| SERVENTE | 0.75 | H |  | 6.34
| Encargos |  |  |  | 19,80
| BDI |  |  | 12,61 | 10,20
|  |  |  | 57,93 | 46,86 | 104,79
3.7 | PROTEÇÃO CONDENSADORAS AR CONDIC. C/LONA PLÁSTICA | 1 | M2
| LONA PLASTICA PRETA (6727220) | 1.15 | M2 | 5.29
| SERVENTE | 0.2 | H |  | 1.69
| Encargos |  |  |  | 1,98
| BDI |  |  | 1,47 | 1,02
|  |  |  | 6,76 | 4,69 | 11,45
3.8 | ANDAIME METALICO TUBULAR TIPO TORRE - LOCAÇAO MENSAL | 1 | MS | 2.740,00 | 0
| BDI |  |  | 762,27 | 0
|  |  |  | 3.502,27 | 0,00 | 3.502,27
3.9 | MONTAGEM E DESMONTAGEM DE ANDAIME TUBULAR TIPO TORRE | 1 | M
| MONTADOR DE ESTRUTURA | 0.69768 | H |  | 8.02
| SERVENTE | 0.37908 | H |  | 3.2
| Encargos |  |  |  | 13,17
| BDI |  |  | 0 | 6,79
|  |  |  | 0 | 31,18 | 31,18
3.10 | SINALIZAÇAO COM FITA FIXADA EM CONE PLASTICO | 1 | M
| CONE DE SINALIZACAO EM PVC FLEXIVEL, H = 70 / 76 CM (NBR 15071) | 0.175 | UN | 23.24
| FITA PLASTICA ZEBRADA P/DEMARCAÇAO DE AREAS L=7CM SEM ADESIVO | 1.1 | M | 0.17
| CARPINTEIRO | 0.168 | H |  | 1.77
| SERVENTE | 0.132 | H |  | 1.12
| Encargos |  |  |  | 3,39
| BDI |  |  | 6,51 | 1,75
|  |  |  | 29,92 | 8,03 | 37,95
3.11 | PROTEÇAO FACHADA C/TELA POLIETIL. S/ANDAIME TUBULAR | 1 | M2
| ABRACADEIRA DE NYLON PARA AMARRACAO DE CABOS, COMPRIMENTO DE 200 X *4,6* MM | 0.8945 | UN | 0.19
| TELA FACHADEIRA EM POLIETILENO, ROLO DE 3 X 100 M (L X C), COR BRANCA, SEMLOGOMARCA - PARA PROTECAO DE OBRAS | 1.177 | M2 | 4.51
| CARPINTEIRO | 0.0734 | H |  | 0.77
| SERVENTE | 0.0699 | H |  | 0.59
| Encargos |  |  |  | 1,60
| BDI |  |  | 1,31 | 0,82
|  |  |  | 6,01 | 3,78 | 9,79
3.12 | GUINCHO DE COLUNA COM CAÇAMBA - LOCAÇAO | 1 | UN | 3718 | 0
| BDI |  |  | 1.034,35 | 0
|  |  |  | 4.752,35 | 0,00 | 4.752,35
4. | ADMINISTRAÇÃO LOCAL DA OBRA
4.1 | ADMINISTRAÇAO LOCAL DA OBRA | 1 | CJ
| ENCARREGADO | 660.64 | H |  | 10623.09
| ENGENHEIRO DE OBRAS | 132.16 | H |  | 8441.06
| Encargos |  |  |  | 22.383,22
| BDI |  |  | 0 | 11.530,66
|  |  |  | 0 | 52.978,03 | 52.978,03
5. | PAREDES E PAINEIS
5.1 | PROTEÇÃO PISO/AMBIENTE EXTERNO À OBRA C/LONA PLÁSTICA | 1,00 | M2
| LONA PLASTICA PRETA (6727220) | 1.15 | M2 | 5.29
| SERVENTE | 0.2 | H |  | 1.69
| Encargos |  |  |  | 1,98
| BDI |  |  | 1,47 | 1,02
|  |  |  | 6,76 | 4,69 | 11,45
5.2 | PAREDE GESSO ACARTONADO RU E=12CM - 2 FACES SIMPLES COM GUIAS DUPLAS | 1,00 | M2
| FITA DE PAPEL MICROPERFURADO, 50 X 150 MM, PARA TRATAMENTO DE JUNTAS DE CHAPADE GESSO PARA DRYWALL | 2.5027 | M | 0.9
| FITA DE PAPEL REFORCADA COM LAMINA DE METAL PARA REFORCO DE CANTOS DE CHAPADE GESSO PARA DRYWALL | 1.5851 | M | 5.12
| MASSA DE REJUNTE EM PO PARA DRYWALL, A BASE DE GESSO, SECAGEM RAPIDA, PARATRATAMENTO DE JUNTAS DE CHAPA DE GESSO (NECESSITA ADICAO DE AGUA) | 1.0978 | KG | 4.45
| PARAFUSO DRY WALL, EM ACO FOSFATIZADO, CABECA TROMBETA E PONTA AGULHA (TA),COMPRIMENTO 25 MM | 20.1868 | UN | 0
| PARAFUSO DRY WALL, EM ACO ZINCADO, CABECA LENTILHA E PONTA BROCA (LB), LARGURA4,2 MM, COMPRIMENTO 13 MM | 0.5441 | UN | 0
| PERFIL GUIA, FORMATO U, EM ACO ZINCADO, PARA ESTRUTURA PAREDE DRYWALL, E = 0,5MM, 48 X 3000 MM (L X C) | 1.8234 | M | 12.29
| PERFIL MONTANTE, FORMATO C, EM ACO ZINCADO, PARA ESTRUTURA PAREDE DRYWALL, E= 0,5 MM, 48 X 3000 MM (L X C) | 5.8278 | M | 46.51
| PINO DE ACO COM ARRUELA CONICA, DIAMETRO ARRUELA = *23* MM E COMP HASTE = *27*MM (ACAO INDIRETA) | 0.0592 | CE | 0
| PLACA / CHAPA DE GESSO ACARTONADO, RESISTENTE A UMIDADE (RU), COR VERDE, E =12,5 MM, 1200 X 2400 MM (L X C) | 2.106 | M2 | 64.95
| MONTADOR DE ESTRUTURA | 0.726 | H |  | 8.34
| SERVENTE | 0.237 | H |  | 2
| Encargos |  |  |  | 12,14
| BDI |  |  | 37,34 | 6,25
|  |  |  | 171,56 | 28,73 | 200,29
5.3 | SHAFT VERTICAL GESSO ACARTONADO 1 FACE C/GUIA SIMPLES | 1,00 | M2
| FITA DE PAPEL MICROPERFURADO, 50 X 150 MM, PARA TRATAMENTO DE JUNTAS DE CHAPADE GESSO PARA DRYWALL | 1.2513 | M | 0.45
| FITA DE PAPEL REFORCADA COM LAMINA DE METAL PARA REFORCO DE CANTOS DE CHAPADE GESSO PARA DRYWALL | 0.7407 | M | 2.39
| MASSA DE REJUNTE EM PO PARA DRYWALL, A BASE DE GESSO, SECAGEM RAPIDA, PARATRATAMENTO DE JUNTAS DE CHAPA DE GESSO (NECESSITA ADICAO DE AGUA) | 0.5489 | KG | 2.22
| PARAFUSO DRY WALL, EM ACO FOSFATIZADO, CABECA TROMBETA E PONTA AGULHA (TA),COMPRIMENTO 25 MM | 10.0934 | UN | 0
| PARAFUSO DRY WALL, EM ACO ZINCADO, CABECA LENTILHA E PONTA BROCA (LB), LARGURA4,2 MM, COMPRIMENTO 13 MM | 0.4803 | UN | 0
| PERFIL GUIA, FORMATO U, EM ACO ZINCADO, PARA ESTRUTURA PAREDE DRYWALL, E = 0,5MM, 70 X 3000 MM (L X C) | 0.7624 | M | 6.26
| PERFIL MONTANTE, FORMATO C, EM ACO ZINCADO, PARA ESTRUTURA PAREDE DRYWALL, E= 0,5 MM, 70 X 3000 MM (L X C) | 2.0006 | M | 18.65
| PINO DE ACO COM ARRUELA CONICA, DIAMETRO ARRUELA = *23* MM E COMP HASTE = *27*MM (ACAO INDIRETA) | 0.0248 | CE | 0
| PLACA / CHAPA DE GESSO ACARTONADO, STANDARD (ST), COR BRANCA, E = 12,5 MM, 1200 X2400 MM (L X C) | 1.053 | M2 | 24.62
| MONTADOR DE ESTRUTURA | 0.344 | H |  | 3.95
| SERVENTE | 0.112 | H |  | 0.95
| Encargos |  |  |  | 5,75
| BDI |  |  | 15,19 | 2,96
|  |  |  | 69,78 | 13,61 | 83,39
5.4 | ISOLAMENTO ACUSTICO PAREDE GESSO ACARTONADO C/LA DE ROCHA E=50MM | 1,00 | M2
| FELTRO LA DE ROCHA 1 FACE C/PAPEL ALUMINIZADO-ROLO-D=32KG/M3 - E=50MM | 1 | M2 | 55.47
| MONTADOR DE ESTRUTURA | 0.068 | H |  | 0.78
| SERVENTE | 0.017 | H |  | 0.14
| Encargos |  |  |  | 1,08
| BDI |  |  | 15,43 | 0,56
|  |  |  | 70,90 | 2,56 | 73,46
5.5 | DESMONTAGEM DE DIVISORIAS LEVES | 1,00 | M2
| CARPINTEIRO | 1.4 | H |  | 14.73
| SERVENTE | 0.4 | H |  | 3.38
| Encargos |  |  |  | 21,26
| BDI |  |  | 0 | 10,95
|  |  |  | 0 | 50,32 | 50,32
6. | COBERTURA
6.1 | PROTEÇÃO COBERTURA C/LONA PLÁSTICA | 1,00 | M2
| LONA PLASTICA PRETA (6727220) | 1.15 | M2 | 5.29
| SERVENTE | 0.2 | H |  | 1.69
| Encargos |  |  |  | 1,98
| BDI |  |  | 1,47 | 1,02
|  |  |  | 6,76 | 4,69 | 11,45
6.2 | DEMOLICAO DE COBERTURA COM TELHAS FIBROCIMENTO | 1,00 | M2
| SERVENTE | 0.125 | H |  | 1.06
| TELHADISTA | 0.1 | H |  | 1.06
| Encargos |  |  |  | 2,49
| BDI |  |  | 0 | 1,28
|  |  |  | 0 | 5,89 | 5,89
6.3 | REMOÇÃO ELEMENTOS DE FUNILARIA SEM REAPROVEITAMENTO | 1,00 | M
| AJUDANTE DE INSTALADOR HIDRAULICO | 0.25 | H |  | 2.14
| ENCANADOR | 0.25 | H |  | 2.77
| Encargos |  |  |  | 5,76
| BDI |  |  | 0 | 2,97
|  |  |  | 0 | 13,64 | 13,64
6.4 | COBERTURA C/TELHA TERMOACUSTICA ALUZINCO E=0,50MM | 1,00 | M2
| PARAFUSO C/VEDACAO BORRACHA P/ALUZINCO | 4 | UN | 9.6
| TELHA TERMOACUST. SIMPLES ALUZINCO E=0,50MM C/EPS E=30MM | 1.15 | M2 | 89.36
| SERVENTE | 0.4 | H |  | 3.38
| TELHADISTA | 0.4 | H |  | 4.22
| Encargos |  |  |  | 8,92
| BDI |  |  | 27,53 | 4,60
|  |  |  | 126,49 | 21,12 | 147,61
6.5 | CUMEEIRA PARA TELHA ALUZINCO E=0,50MM | 1,00 | M
| CUMEEIRA ALUZINCO E=0,50MM | 1.3 | M | 90.42
| SERVENTE | 0.25 | H |  | 2.11
| TELHADISTA | 0.25 | H |  | 2.64
| Encargos |  |  |  | 5,58
| BDI |  |  | 25,15 | 2,87
|  |  |  | 115,57 | 13,20 | 128,77
6.6 | CALHA ALUZINCO E=0,50MM CORTE 80 | 1,00 | M
| CALHA ALUZINCO CORTE 80 E=0,50MM | 1.03 | M | 107.12
| PARAFUSO C/VEDACAO BORRACHA P/ALUZINCO | 2 | UN | 4.8
| AJUDANTE DE INSTALADOR HIDRAULICO | 1.3 | H |  | 11.12
| ENCANADOR | 1.3 | H |  | 14.38
| Encargos |  |  |  | 29,94
| BDI |  |  | 31,14 | 15,42
|  |  |  | 143,06 | 70,86 | 213,92
6.7 | ALGEROZ/RUFO/SOBRECALHA ALUZINCO E=0,50MM CORTE MEDIO 28 | 1,00 | M
| AREIA MEDIA | 0.003 | M3 | 0.41
| CIMENTO PORTLAND POZOLAMICO 320 | 1.08 | KG | 0.92
| MASTIQUE POLIURETANO-CARTUCHO | 0.0675 | UN | 2.13
| PARAFUSO C/VEDACAO BORRACHA P/ALUZINCO | 2 | UN | 4.8
| RUFO ALUZINCO CORTE MEDIO 28 E=0,50MM | 1.03 | M | 37.49
| AJUDANTE DE INSTALADOR HIDRAULICO | 0.5 | H |  | 4.28
| ENCANADOR | 0.5 | H |  | 5.53
| Encargos |  |  |  | 11,52
| BDI |  |  | 12,73 | 5,93
|  |  |  | 58,48 | 27,26 | 85,74
6.8 | GRELHA FLEXÍVEL PVC /TUBO QUEDA PLUVIAL (RALO ABACAXI) | 1,00 | UN
| GRELHA FLEXÍVEL PVC (RALO ABACAXI) | 1 | UN | 46.13
| AJUDANTE DE INSTALADOR HIDRAULICO | 0.3 | H |  | 2.57
| INSTALADOR HIDRAULICO | 0.3 | H |  | 3.32
| Encargos |  |  |  | 6,92
| BDI |  |  | 12,83 | 3,56
|  |  |  | 58,96 | 16,37 | 75,33
6.9 | REVISÃO/CONSERTO BOCAIS TQP | 1,00 | UN
| MASSA VEDACAO P/TELHA FBC | 0.0302 | KG | 0.48
| MASTIQUE POLIURETANO-CARTUCHO | 0.03 | UN | 0.95
| PARAFUSO 5/16" x 110 C/ARRUELA CH. | 3.02 | UN | 3.62
| TELHA FBC ONDULADA 6mm 2,44 x 1,10m | 2.02 | M2 | 60.52
| APLICADOR IMPERMEABILIZANTES | 0.14 | H |  | 1.48
| SERVENTE | 2.15 | H |  | 18.17
| TELHADISTA | 2 | H |  | 21.1
| Encargos |  |  |  | 47,84
| BDI |  |  | 18,24 | 24,65
|  |  |  | 83,81 | 113,24 | 197,05
6.10 | REVISAO/FIXAÇAO/CONSERTO EMENDAS/VEDAÇÕES ELEM.FUNILARIA | 1,00 | M
| MASTIQUE POLIURETANO-CARTUCHO | 0.03 | UN | 0.95
| MONTADOR CALHA GALVANIZADA | 0.5 | H |  | 5.28
| Encargos |  |  |  | 6,20
| BDI |  |  | 0,26 | 3,19
|  |  |  | 1,21 | 14,67 | 15,88
6.11 | LIMPEZA DE CALHAS | 1,00 | M
| SERVENTE | 0.7 | H |  | 5.92
| Encargos |  |  |  | 6,95
| BDI |  |  | 0 | 3,58
|  |  |  | 0 | 16,45 | 16,45
6.12 | REMOÇAO ESTRUTURA/COBERTURA POLICARBONATO POÇO LUZ SEM REAPR | 1,00 | M2 | 0 | 69,20
| BDI |  |  | 0 | 19,25
|  |  |  | 0,00 | 88,45 | 88,45
6.13 | SUBSTITUIÇAO POLICARB. ALVEOLAR P/COMPACTO 4MM C/ARREMATES | 1 | CJ | 8735 | 0
| BDI |  |  | 2.430,08 | 0
|  |  |  | 11.165,08 | 0,00 | 11.165,08
6.14 | REMOÇAO/RECOLOC.ESTRUT.METALICA COBERT. ESTACION/ESCADA | 1 | TX | 0 | 7931.01
| BDI |  |  | 0 | 2.206,41
|  |  |  | 0,00 | 10.137,42 | 10.137,42
6.15 | REMOÇAO COBERT.C/TELHA METALICA ESTACIONAM/ESCADA INCL FUNIL | 1,00 | M2 | 0 | 15,81
| BDI |  |  | 0 | 4,40
|  |  |  | 0,00 | 20,21 | 20,21
6.16 | RECOLOCAÇAO COBERT.C/TELHA METALICA ESTACIONAM/ESCADA | 1,00 | M2 | 34,20 | 33,78
| BDI |  |  | 9,51 | 9,40
|  |  |  | 43,71 | 43,18 | 86,89
7. | IMPERMEABILIZACOES E ISOLAMENTOS
7.1 | DEMOLIÇAO DE IMPERMEABILIZAÇAO C/PROTEÇAO MECANICA | 1,00 | M2
| PEDREIRO | 0.6 | H |  | 6.33
| SERVENTE | 1.5 | H |  | 12.68
| Encargos |  |  |  | 22,32
| BDI |  |  | 0 | 11,50
|  |  |  | 0 | 52,83 | 52,83
7.2 | REGULARIZAÇAO DE BASE P/MANTA ASFALTICA CI-AR 1:5 E=1,5CM | 1,00 | M2
| AREIA MEDIA | 0.018 | M3 | 2.43
| CIMENTO PORTLAND POZOLAMICO 320 | 4.38 | KG | 3.72
| PEDREIRO | 0.25 | H |  | 2.64
| SERVENTE | 0.55 | H |  | 4.65
| Encargos |  |  |  | 8,56
| BDI |  |  | 1,71 | 4,41
|  |  |  | 7,86 | 20,26 | 28,12
7.3 | IMPERMEABILIZACAO C/MANTA ASFALTICA E=4MM | 1,00 | M2
| MANTA ASFALTICA e=4mm | 1.12 | M2 | 73.02
| TINTA PRIMER BRANCO POLIU. C/CATALIZADOR | 0.3 | L | 19.6
| PEDREIRO | 0.6 | H |  | 6.33
| SERVENTE | 0.7 | H |  | 5.92
| Encargos |  |  |  | 14,38
| BDI |  |  | 25,77 | 7,41
|  |  |  | 118,39 | 34,04 | 152,43
7.4 | TESTE DE ESTANQUEIDADE PARA IMPERMEABILIZAÇÃO | 1,00 | M2
| "LOCACAO DE BOMBA SUBMERSIVEL PARA DRENAGEM E ESGOTAMENTO, MOTOR ELETRICO TRIFASICO, POTENCIA DE 1 CV, DIAMETRO DE RECALQUE DE 2"". FAIXA DE OPERACAO Q=25 M3/H (+ OU - 1 M3/H) E AMT=2 M, Q=12 M3/H (+ OU - 2 M3/H) E AMT = 12 M (+ OU - 2 M)" | 1 | H | 1.95
| AJUDANTE DE INSTALADOR HIDRAULICO | 0.15 | H |  | 1.28
| INSTALADOR HIDRAULICO | 0.15 | H |  | 1.66
| Encargos |  |  |  | 3,45
| BDI |  |  | 0,54 | 1,78
|  |  |  | 2,49 | 8,17 | 10,66
7.5 | PROTEÇAO MECANICA S/IMPERMEABILIZAÇAO ARG.CI-AR 1:3 - 4CM | 1,00 | M2
| AREIA MEDIA | 0.042 | M3 | 5.67
| CIMENTO PORTLAND POZOLAMICO 320 | 16.8 | KG | 14.28
| PAPEL KRAFT BETUMADO DUPLO | 1.15 | M2 | 3.47
| PEDREIRO | 0.5 | H |  | 5.28
| SERVENTE | 0.8 | H |  | 6.76
| Encargos |  |  |  | 14,14
| BDI |  |  | 6,52 | 7,28
|  |  |  | 29,94 | 33,46 | 63,40
8. | PISOS INTERNOS
8.1 | DEMOLICAO DE PISOS BASALTO/CERAMICO | 1,00 | M2
| PEDREIRO | 0.1 | H |  | 1.06
| SERVENTE | 0.7 | H |  | 5.92
| Encargos |  |  |  | 8,20
| BDI |  |  | 0 | 4,22
|  |  |  | 0 | 19,40 | 19,40
8.2 | REMOÇAO DE RODAPE SEM REAPROVEITAMENTO | 1,00 | M
| PEDREIRO | 0.05 | H |  | 0.53
| SERVENTE | 0.1 | H |  | 0.85
| Encargos |  |  |  | 1,62
| BDI |  |  | 0 | 0,83
|  |  |  | 0 | 3,83 | 3,83
8.3 | REMOÇAO DE RODAPE COM REAPROVEITAMENTO | 1,00 | M
| PEDREIRO | 0.1 | H |  | 1.06
| SERVENTE | 0.15 | H |  | 1.27
| Encargos |  |  |  | 2,74
| BDI |  |  | 0 | 1,41
|  |  |  | 0 | 6,48 | 6,48
8.4 | RECOLOCACAO DE RODAPE | 1,00 | M
CÓDIGO
| COLA P/PISO VINILICO | 0.05 | KG | 1.7
| CARPINTEIRO | 0.4 | H |  | 4.21
| SERVENTE | 0.3 | H |  | 2.54
| Encargos |  |  |  | 7,93
| BDI |  |  | 0,47 | 4,08
|  |  |  | 2,17 | 18,76 | 20,93
8.5 | ENCHIMENTO PISO C/ARGAMASSA CIM-AR 1:4 - 4CM | 1,00 | M2
CÓDIGO
| AREIA MEDIA | 0.063 | M3 | 8.51
| CIMENTO PORTLAND POZOLAMICO 320 | 16.25 | KG | 13.81
| PEDREIRO | 0.55 | H |  | 5.8
| SERVENTE | 0.64 | H |  | 5.41
| Encargos |  |  |  | 13,16
| BDI |  |  | 6,21 | 6,78
|  |  |  | 28,53 | 31,15 | 59,68
8.6 | REGULARIZAÇAO DE BASE P/PISO CERAMICO CI-AR 1:5 E=3CM | 1,00 | M2
CÓDIGO
| AREIA MEDIA | 0.036 | M3 | 4.86
| CIMENTO PORTLAND POZOLAMICO 320 | 8.76 | KG | 7.45
| PEDREIRO | 0.25 | H |  | 2.64
| SERVENTE | 0.55 | H |  | 4.65
| Encargos |  |  |  | 8,56
| BDI |  |  | 3,42 | 4,41
|  |  |  | 15,73 | 20,26 | 35,99
8.7 | REMOÇAO/RECOLOCAÇAO PISO BASALTO LUSTRADO-ARG.CI-AR 1:4-5CM | 1,00 | M2
CÓDIGO
| AREIA MEDIA | 0.063 | M3 | 8.51
| CIMENTO PORTLAND POZOLAMICO 320 | 16.25 | KG | 13.81
| PISO BASALTO POLIDO LUSTRADO 40X40CM | 0.5 | M2 | 65.46
| PEDREIRO | 1.1 | H |  | 11.61
| SERVENTE | 1.7 | H |  | 14.37
| Encargos |  |  |  | 30,50
| BDI |  |  | 24,42 | 15,71
|  |  |  | 112,20 | 72,19 | 184,39
8.8 | PISO CERAMICO 45X45CM ANTIDERRAPANTE C/ARGAM. COLANTE INCL. REJUNTE | 1,00 | M2
CÓDIGO
| ARGAMASSA COLANTE AC I PARA CERAMICAS | 6.14 | KG | 4.91
| PISO CERAMICO ANTIDERRAPANTE 45X45CM ACETINADO COF CLASSE II | 1.07 | M2 | 59.06
| REJUNTE CIMENTICIO, QUALQUER COR | 0.19 | KG | 0.89
| AZULEJISTA | 0.5 | H |  | 5.28
| SERVENTE | 0.21 | H |  | 1.77
| Encargos |  |  |  | 8,28
| BDI |  |  | 18,04 | 4,26
|  |  |  | 82,90 | 19,59 | 102,49
8.9 | SOLEIRA CERAMICA 15CM-ARG.CI-CAL-AR 1:0,5:5 | 1,00 | M
| AREIA MEDIA | 0.0039 | M3 | 0.53
| CAL HIDRATADA | 0.25 | KG | 0.24
| CIMENTO PORTLAND POZOLAMICO 320 | 1.51 | KG | 1.28
| SOLEIRA CERAMICA 15 x 15cm | 1.1 | UN | 1.98
| LADRILHISTA | 0.6 | H |  | 6.33
| SERVENTE | 0.5 | H |  | 4.23
| Encargos |  |  |  | 12,40
| BDI |  |  | 1,12 | 6,39
|  |  |  | 5,15 | 29,35 | 34,50
8.10 | REJUNTAMENTO DE PISO DE BASALTO LUSTRADO | 1,00 | M2
| AREIA MEDIA | 0.013 | M3 | 1.76
| CIMENTO PORTLAND POZOLAMICO 320 | 2.44 | KG | 2.07
| PEDREIRO | 0.3 | H |  | 3.17
| SERVENTE | 0.3 | H |  | 2.54
| Encargos |  |  |  | 6,70
| BDI |  |  | 1,07 | 3,45
|  |  |  | 4,90 | 15,86 | 20,76
8.11 | PISO TATIL DE PORCELANATO 25X25CM | 1 | M2
| AREIA MEDIA | 0.038 | M3 | 5.13
| CIMENTO PORTLAND POZOLAMICO 320 | 9.75 | KG | 8.29
| PISO TATIL DE PORCELANATO 25X25CM E=11MM | 1.05 | M2 | 970.66
| PEDREIRO | 0.8 | H |  | 8.44
| SERVENTE | 0.8 | H |  | 6.76
| Encargos |  |  |  | 17,85
| BDI |  |  | 273,77 | 9,19
|  |  |  | 1.257,85 | 42,24 | 1.300,09
8.12 | RODAPE BOLEADO LAMINADO MADEIRA | 1,00 | M
| PREGOS BITOLAS VARIADAS | 0.015 | KG | 0.39
| RODAPE LAMINADO CURUPIXA 6,5X1,5CM | 1.03 | M | 30.9
| TACO MADEIRA C/FIXADOR | 2 | UN | 5.8
| CARPINTEIRO | 0.4 | H |  | 4.21
| SERVENTE | 0.3 | H |  | 2.54
| Encargos |  |  |  | 7,93
| BDI |  |  | 10,32 | 4,08
|  |  |  | 47,41 | 18,76 | 66,17
9. | REVESTIMENTOS
9.1 | DEMOLIÇAO DE REVESTIMENTO CERAMICO SEM REAPROVEITAMENTO | 1,00 | M2
| AZULEJISTA | 0.2301 | H |  | 2.43
| SERVENTE | 0.774 | H |  | 6.54
| Encargos |  |  |  | 10,53
| BDI |  |  | 0 | 5,42
|  |  |  | 0 | 24,92 | 24,92
9.2 | DEMOLICAO DE REVESTIMENTO COM ARGAMASSA | 1,00 | M2
| PEDREIRO | 0.1 | H |  | 1.06
| SERVENTE | 0.5 | H |  | 4.23
| Encargos |  |  |  | 6,21
| BDI |  |  | 0 | 3,20
|  |  |  | 0 | 14,70 | 14,70
9.3 | CHAPISCO CI-AR 1:3-5MM PREPARO E APLICAÇAO | 1,00 | M2
| AREIA MEDIA | 0.0061 | M3 | 0.82
| CIMENTO PORTLAND POZOLAMICO 320 | 2.43 | KG | 2.07
| PEDREIRO | 0.1 | H |  | 1.06
| SERVENTE | 0.15 | H |  | 1.27
| Encargos |  |  |  | 2,74
| BDI |  |  | 0,80 | 1,41
|  |  |  | 3,69 | 6,48 | 10,17
9.4 | MASSA UNICA EXTERNA ARG.MISTA 1:2:8 CI-CAL-AR 20MM-C/IMPERM | 1,00 | M2
| AREIA MEDIA | 0.0243 | M3 | 3.28
| BETONEIRA 320L MOTOR 3HP LOCACAO | 0.002 | D | 0.15
| CAL HIDRATADA | 3.64 | KG | 3.46
| CIMENTO PORTLAND POZOLAMICO 320 | 3.64 | KG | 3.09
| FIBRA SINTETICA POLIPROPILENO P/ARGAMASSAS | 0.15 | SC | 1.46
| SIKA 1 (7914466) | 0.25 | KG | 2
| PEDREIRO | 0.72 | H |  | 7.6
| SERVENTE | 0.92 | H |  | 7.77
| Encargos |  |  |  | 18,05
| BDI |  |  | 3,74 | 9,30
|  |  |  | 17,18 | 42,72 | 59,90
9.5 | REBOCO ARGAMASSA FINA CA-AF 1:3+ 5%CI-7MM(EXTERNO) C/BIANCO | 1,00 | M2
| ADESIVO DE ALTO DESEMPENHO PARA ARGAMASSA E CHAPISCO | 0.4 | KG | 9.26
| ARGAMASSA FINA ca-af 1:3 | 0.007 | M3 | 2.73
| CIMENTO PORTLAND POZOLAMICO 320 | 0.455 | KG | 0.39
| PEDREIRO | 0.4 | H |  | 4.22
| SERVENTE | 0.6 | H |  | 5.07
| Encargos |  |  |  | 10,91
| BDI |  |  | 3,44 | 5,62
|  |  |  | 15,82 | 25,82 | 41,64
9.6 | CORREÇAO DE FISSURAS INTERNAS C/MULTIMASSA TAPA-TUDO | 1,00 | M
| MASSA CORRIDA PVA INTERNA | 0.2 | L | 2.2
| MULTIMASSA TAPA-TUDO POTE 340GR | 0.2559 | UN | 26.69
| PEDREIRO | 0.5 | H |  | 5.28
| SERVENTE | 0.5 | H |  | 4.23
| Encargos |  |  |  | 11,17
| BDI |  |  | 8,04 | 5,75
|  |  |  | 36,93 | 26,43 | 63,36
9.7 | CORREÇAO DE FISSURAS EXTERNAS C/ENTELAMENTO | 1,00 | M
| ARGAMASSA FINA ca-af 1:3 | 0.002 | M3 | 0.78
| TELA ADESIVA DE POLIESTER 15CM | 1.05 | M | 7.44
| PEDREIRO | 0.6 | H |  | 6.33
| SERVENTE | 0.6 | H |  | 5.07
| Encargos |  |  |  | 13,38
| BDI |  |  | 2,29 | 6,89
|  |  |  | 10,51 | 31,67 | 42,18
9.8 | GRAMPEAMENTO CORRETIVO DE FISSURAS ACENTUADAS | 1,00 | M
| ACO CA-50 1/2" - 0,963kg/m | 0.963 | KG | 8.82
| ARGAMASSA FINA ca-af 1:3 | 0.0003 | M3 | 0.12
| PEDREIRO | 0.6 | H |  | 6.33
| SERVENTE | 0.6 | H |  | 5.07
| Encargos |  |  |  | 13,38
| BDI |  |  | 2,49 | 6,89
|  |  |  | 11,43 | 31,67 | 43,10
9.9 | AZULEJO BRANCO AC A PRUMO C/COLA 30X40CM-INCL.REJUNTE | 1,00 | M2
CÓDIGO
| ARGAMASSA COLANTE AC I PARA CERAMICAS | 6.85 | KG | 5.48
| REJUNTE CIMENTICIO, QUALQUER COR | 0.222 | KG | 1.04
| REVESTIMENTO PARA PAREDE, EM CERAMICA ESMALTADA, FORMATO MENOR OU IGUAL A2025 CM2 | 1.0798 | M2 | 37.02
| AZULEJISTA | 0.697 | H |  | 7.35
| SERVENTE | 0.3138 | H |  | 2.65
| Encargos |  |  |  | 11,74
| BDI |  |  | 12,11 | 6,05
|  |  |  | 55,65 | 27,79 | 83,44
9.10 | JUNTA DE RETRAÇAO (MOVIMENTAÇÃO) - MASTIQUE POLIURETANO | 1,00 | M
| MASTIQUE POLIURETANO-CARTUCHO | 0.135 | UN | 4.25
| PEDREIRO | 0.34 | H |  | 3.59
| SERVENTE | 0.4 | H |  | 3.38
| Encargos |  |  |  | 8,18
| BDI |  |  | 1,18 | 4,21
|  |  |  | 5,43 | 19,36 | 24,79
9.11 | JUNTA DE DILATACAO - MASTIQUE POLIURETANO + POLIETILENO | 1,00 | M
| MASTIQUE POLIURETANO-CARTUCHO | 0.135 | UN | 4.25
| TARUGO DELIMITADOR DE PROFUNDIDADE EM ESPUMA DE POLIETILENO DE BAIXADENSIDADE 10 MM, CINZA | 1 | M | 0.84
| PEDREIRO | 1.165 | H |  | 12.29
| SERVENTE | 0.236 | H |  | 1.99
| Encargos |  |  |  | 16,77
| BDI |  |  | 1,42 | 8,64
|  |  |  | 6,51 | 39,69 | 46,20
9.12 | RECUPERAÇAO DE FORRO DE GESSO DANIFICADO | 1,00 | M2
| ARAME GALVANIZADO 12 BWG | 0.1 | KG | 1.44
| GESSO EM PO | 1.3 | KG | 2.15
| JUTA | 0.35 | KG | 5.08
| PINO DE FIXACAO NO CONCRETO | 4 | UN | 3.24
| PLACA GESSO 70 x 70cm | 1.1 | M2 | 21.23
| MAO DE OBRA GESSEIRO EMPREITADA | 1 | M2 |  | 15.4
| PEDREIRO | 0.1 | H |  | 1.06
| SERVENTE | 0.4 | H |  | 3.38
| Encargos |  |  |  | 23,29
| BDI |  |  | 9,22 | 12,00
|  |  |  | 42,36 | 55,13 | 97,49
10. | ESQUADRIAS
10.1 | REMOÇAO DE RODAMEIO COM REAPROVEITAMENTO PARCIAL | 1,00 | M
| PEDREIRO | 0.1 | H |  | 1.06
| SERVENTE | 0.15 | H |  | 1.27
| Encargos |  |  |  | 2,74
| BDI |  |  | 0 | 1,41
|  |  |  | 0 | 6,48 | 6,48
10.2 | RECOLOCACAO DE RODAMEIO | 1,00 | M
| PREGOS BITOLAS VARIADAS | 0.015 | KG | 0.39
| MARCENEIRO | 0.7 | H |  | 7.39
| Encargos |  |  |  | 8,68
| BDI |  |  | 0,11 | 4,47
|  |  |  | 0,50 | 20,54 | 21,04
10.3 | PORTA PRONTA LAMINADA MADEIRA LISA ABRIR 82X210 | 1,00 | CJ
| ESPUMA EXPANSIVA DE POLIURETANO, APLICACAO MANUAL - 500 ML | 0.25 | UN | 9.36
| FECHADURA MAÇANETA ALAVANCA C/CILINDRO | 1 | CJ | 376.43
| PORTA PRONTA LAMIN.MAD.ABRIR 82X210 | 1 | CJ | 1424.38
| PEDREIRO | 3 | H |  | 31.65
| SERVENTE | 3 | H |  | 25.35
| Encargos |  |  |  | 66,92
| BDI |  |  | 503,59 | 34,47
|  |  |  | 2.313,76 | 158,39 | 2.472,15
10.4 | REMOÇAO/AJUSTE/RECOLOCAÇAO PORTA MADEIRA | 1,00 | CJ | 0 | 91,49
| BDI |  |  | 0 | 25,45
|  |  |  | 0,00 | 116,94 | 116,94
10.5 | FIXADOR DE PORTA LATAO TIPO MACHO/FÊMEA | 1,00 | UN
| TRAVA / PRENDEDOR DE PORTA, EM LATAO CROMADO, MONTADO EM PISO | 1 | UN | 31.41
| PEDREIRO | 0.3 | H |  | 3.17
| SERVENTE | 0.15 | H |  | 1.27
| Encargos |  |  |  | 5,21
| BDI |  |  | 8,74 | 2,68
|  |  |  | 40,15 | 12,33 | 52,48
10.6 | REMOÇAO DE ESQUADRIAS/ELEMENTOS METALICOS S/REAPROV. | 1,00 | M2
| PEDREIRO | 0.05 | H |  | 0.53
| SERVENTE | 0.5 | H |  | 4.23
| Encargos |  |  |  | 5,59
| BDI |  |  | 0 | 2,88
|  |  |  | 0 | 13,23 | 13,23
10.7 | REMOÇAO E RECOLOCAÇAO GUARDA-CORPO/CORRIMAO DE FERRO | 1,00 | M
| PEDREIRO | 0.55 | H |  | 5.8
| SERVENTE | 0.9 | H |  | 7.61
| Encargos |  |  |  | 15,74
| BDI |  |  | 0 | 8,11
|  |  |  | 0 | 37,26 | 37,26
10.8 | CAIXILHO TIPO VENEZIANA DE ALUMINIO | 1,00 | M2
| AREIA MEDIA | 0.01 | M3 | 1.35
| CAIXILHO ALUMINIO VENEZIANADO | 1 | M2 | 1470
| CIMENTO PORTLAND POZOLAMICO 320 | 1.7 | KG | 1.45
| PEDREIRO | 1.8 | H |  | 18.99
| SERVENTE | 1.1 | H |  | 9.3
| Encargos |  |  |  | 33,22
| BDI |  |  | 409,73 | 17,11
|  |  |  | 1.882,53 | 78,62 | 1.961,15
10.9 | REGULAGEM/LUBRIFICAÇAO DE PORTA PANTOGRAFICA | 1 | UN
| OLEO LUBRIFICANTE SAE 25/50 | 0.1 | L | 3.79
| CARPINTEIRO | 2 | H |  | 21.04
| Encargos |  |  |  | 24,70
| BDI |  |  | 1,05 | 12,72
|  |  |  | 4,84 | 58,46 | 63,30
10.10 | REMOÇAO VEDAÇAO C/SILICONE/MASTIQUE POLIURETANO | 1,00 | M
| SERVENTE | 0.25 | H |  | 2.11
| Encargos |  |  |  | 2,48
| BDI |  |  | 0 | 1,28
|  |  |  | 0 | 5,87 | 5,87
10.11 | SUBSTITUIÇAO DE VEDAÇAO C/BORRACHA EPDM ESQUADRIAS ALUMINIO | 1,00 | M
| BORRACHA EPDM PERFIL MEIA LUA 4,3X14MM P/FIXACAO VIDRO | 1 | M | 2.77
| FITA DE ESPUMA FACE SIMPLES P/VEDAÇÃO 12x1,5MM | 1 | M | 3.96
| MAO DE OBRA VIDRO 4mm C/NEOPREME | 0.167 | M2 |  | 6.2
| Encargos |  |  |  | 7,28
| BDI |  |  | 1,87 | 3,75
|  |  |  | 8,60 | 17,23 | 25,83
10.12 | VEDAÇAO DE JANELAS/PTOS ELÉTRICOS/ESC C/MASTIQUE POLIURETANO | 1,00 | M
| MASTIQUE POLIURETANO-CARTUCHO | 0.06 | UN | 1.89
| APLICADOR IMPERMEABILIZANTES | 0.3 | H |  | 3.17
| SERVENTE | 0.3 | H |  | 2.54
| Encargos |  |  |  | 6,70
| BDI |  |  | 0,53 | 3,45
|  |  |  | 2,42 | 15,86 | 18,28
10.13 | CORRIMAO INTERMEDIARIO EM AÇO INOX - COLOCADO | 1 | M
| CORRIMAO INTERMEDIARIO ACO INOX - COLOCADO | 1 | M | 551.68
Encargos
| BDI |  |  | 153,48 | 0
|  |  |  | 705,16 | 0 | 705,16
10.14 | PELICULA SOLAR FUME PRATA PARA VIDRO COLOCADA | 1,00 | M2
| PELICULA SOLAR FUME PRATA PROF COLOCADA | 1.05 | M2 | 143.73
Encargos
| BDI |  |  | 39,99 | 0
|  |  |  | 183,72 | 0 | 183,72
10.15 | RECUPERAÇAO PUXADOR MADEIRA PORTA VIDRO TEMPER. INCL.PINTURA | 1,00 | CJ | 11,14 | 20,76
| BDI |  |  | 3,10 | 5,78
|  |  |  | 14,24 | 26,54 | 40,78
10.16 | FITA SINALIZAÇAO AMARELA PARA PORTA VIDRO TEMPERADO | 1,00 | M
| FITA ADESIVA AMARELA PISO 5cm (6858430) | 1.05 | M | 4.52
Encargos
| BDI |  |  | 1,26 | 0
|  |  |  | 5,78 | 0 | 5,78
11. | INSTALAÇÕES ELÉTRICAS
11.1 | ELETRODUTO CORRUGADO 1/2" | 1,00 | M
| ELETRODUTO CORRUGADO 1/2" | 1 | M | 1.9
| AJUDANTE DE INSTALADOR ELETRICO | 0.1 | H |  | 0.86
| INSTALADOR ELETRICO | 0.1 | H |  | 1.08
| Encargos |  |  |  | 2,28
| BDI |  |  | 0,53 | 1,17
|  |  |  | 2,43 | 5,39 | 7,82
11.2 | RASGO EM ALVENARIA PARA ELETRODUTO-COM ENCHIMENTO | 1,00 | M
| AREIA MEDIA | 0.005 | M3 | 0.68
| CAL HIDRATADA | 0.46 | KG | 0.44
| CIMENTO PORTLAND POZOLAMICO 320 | 0.4 | KG | 0.34
| PEDREIRO | 0.25 | H |  | 2.64
| SERVENTE | 0.5 | H |  | 4.23
| Encargos |  |  |  | 8,07
| BDI |  |  | 0,41 | 4,16
|  |  |  | 1,87 | 19,10 | 20,97
11.3 | INTERRUPTOR SIMPLES EMBUTIR COM PLACA 50x100mm | 1,00 | UN
| INTERRUPTOR SIMPLES 10A, 250V, CONJUNTO MONTADO PARA EMBUTIR 4" X 2" (PLACA + SUPORTE + MODULO) | 1 | UN | 8.45
| AJUDANTE DE INSTALADOR ELETRICO | 0.2 | H |  | 1.71
| INSTALADOR ELETRICO | 0.2 | H |  | 2.15
| Encargos |  |  |  | 4,53
| BDI |  |  | 2,35 | 2,33
|  |  |  | 10,80 | 10,72 | 21,52
11.4 | INTERRUPTOR DUPLO EMBUTIR COM PLACA 50x100mm | 1,00 | UN
| INTERRUPTORES SIMPLES (2 MODULOS) 10A, 250V, CONJUNTO MONTADO PARA EMBUTIR 4"X 2" (PLACA + SUPORTE + MODULOS) | 1 | UN | 17.35
| AJUDANTE DE INSTALADOR ELETRICO | 0.3 | H |  | 2.57
| INSTALADOR ELETRICO | 0.3 | H |  | 3.23
| Encargos |  |  |  | 6,81
| BDI |  |  | 4,83 | 3,51
|  |  |  | 22,18 | 16,12 | 38,30
11.5 | INTERRUPTOR PARALELO EMBUTIR COM PLACA 50x100mm | 1,00 | UN
| INTERRUPTOR PARALELO 10A, 250V, CONJUNTO MONTADO PARA EMBUTIR 4" X 2" (PLACA +SUPORTE + MODULO) | 1 | UN | 11.51
| AJUDANTE DE INSTALADOR ELETRICO | 0.3 | H |  | 2.57
| INSTALADOR ELETRICO | 0.3 | H |  | 3.23
| Encargos |  |  |  | 6,81
| BDI |  |  | 3,20 | 3,51
|  |  |  | 14,71 | 16,12 | 30,83
11.6 | INTERRUPTOR PULSADOR CAMPAINHA C/CAIXA 2x4" | 1,00 | UN
| BUCHA/ARRUELA P/ELETRODUTO 3/4" | 1 | UN | 0.97
| CAIXA ESTAMPADA 2 x 4" CHAPA 20 MSG | 1 | UN | 1.32
| ESPELHO PLASTICO 4 x 2" SIMPLES | 1 | UN | 2.27
| INTERRUPTOR PULSADOR CAMPAINHA DE EMBUTIR | 1 | UN | 9.99
| AJUDANTE DE INSTALADOR ELETRICO | 0.3 | H |  | 2.57
| INSTALADOR ELETRICO | 0.3 | H |  | 3.23
| Encargos |  |  |  | 6,81
| BDI |  |  | 4,05 | 3,51
|  |  |  | 18,60 | 16,12 | 34,72
11.7 | CAMPAINHA CIGARRA EMBUTIR C/CAIXA 2x4" | 1,00 | UN
| BUCHA/ARRUELA P/ELETRODUTO 3/4" | 1 | UN | 0.97
| CAIXA ESTAMPADA 2 x 4" CHAPA 20 MSG | 1 | UN | 1.32
| CAMPAINHA EMBUTIR 110V | 1 | UN | 17.76
| FITA ISOLANTE PLASTICA 2cm - 3/4" | 0.2 | M | 0.11
| AJUDANTE DE INSTALADOR ELETRICO | 0.3 | H |  | 2.57
| INSTALADOR ELETRICO | 0.3 | H |  | 3.23
| Encargos |  |  |  | 6,81
| BDI |  |  | 5,61 | 3,51
|  |  |  | 25,77 | 16,12 | 41,89
11.8 | TOMADA 2 P+T 10A EMBUTIR COM PLACA 50x100mm | 1,00 | UN
| TOMADA 2P+T 10A, 250V, CONJUNTO MONTADO PARA EMBUTIR 4" X 2" (PLACA + SUPORTE +MODULO) | 1 | UN | 11.01
| AJUDANTE DE INSTALADOR ELETRICO | 0.3 | H |  | 2.57
| INSTALADOR ELETRICO | 0.3 | H |  | 3.23
| Encargos |  |  |  | 6,81
| BDI |  |  | 3,06 | 3,51
|  |  |  | 14,07 | 16,12 | 30,19
11.9 | TOMADA 2 P+T 10A EMBUTIR DUPLA COM PLACA 100x100mm | 1,00 | UN
| ESPELHO PLÁSTICO 4X4" P/ 2 TOMADAS | 1 | UN | 14.14
| TOMADA 2P+T 10A, 250V (APENAS MODULO) | 2 | UN | 18.74
| AJUDANTE DE INSTALADOR ELETRICO | 0.4 | H |  | 3.42
| INSTALADOR ELETRICO | 0.4 | H |  | 4.3
| Encargos |  |  |  | 9,06
| BDI |  |  | 9,15 | 4,67
|  |  |  | 42,03 | 21,45 | 63,48
11.10 | TOMADA 2 P+T EMBUTIR 20A C/CAIXA 50x100mm | 1,00 | UN
| BUCHA/ARRUELA P/ELETRODUTO 3/4" | 1 | UN | 0.97
| CAIXA ESTAMPADA 2 x 4" CHAPA 20 MSG | 1 | UN | 1.32
| TOMADA 2P+T 20A 250V, CONJUNTO MONTADO PARA EMBUTIR 4" X 2" (PLACA + SUPORTE +MODULO) | 1 | UN | 19.07
| AJUDANTE DE INSTALADOR ELETRICO | 0.3 | H |  | 2.57
| INSTALADOR ELETRICO | 0.3 | H |  | 3.23
| Encargos |  |  |  | 6,81
| BDI |  |  | 5,94 | 3,51
|  |  |  | 27,30 | 16,12 | 43,42
11.11 | TOMADA 2 P+T 20A EMBUTIR DUPLA C/PLACA 50x100mm | 1,00 | UN
| ESPELHO / PLACA DE 2 POSTOS 4" X 2", PARA INSTALACAO DE TOMADAS E INTERRUPTORES | 1 | UN | 2.85
| TOMADA 2P+T 20A, 250V (APENAS MODULO) | 2 | UN | 23.98
| AJUDANTE DE INSTALADOR ELETRICO | 0.5 | H |  | 4.28
| INSTALADOR ELETRICO | 0.5 | H |  | 5.38
| Encargos |  |  |  | 11,34
| BDI |  |  | 7,46 | 5,84
|  |  |  | 34,29 | 26,84 | 61,13
11.12 | CONECTOR RJ-45 CAT 5E DUPLO C/CAIXA 100x100mm | 1,00 | UN
| BUCHA/ARRUELA P/ELETRODUTO 1" | 1 | UN | 1.12
| CAIXA PVC P/ELETRODUTO 4 x 4" | 1 | UN | 4.64
| CONECTOR / TOMADA FEMEA RJ 45, CATEGORIA 5 E (CAT 5E) PARA CABOS | 2 | UN | 32.92
| ESPELHO / PLACA DE 2 POSTOS 4" X 4", PARA INSTALACAO DE TOMADAS E INTERRUPTORES | 1 | UN | 6.61
| SUPORTE DE FIXACAO PARA ESPELHO / PLACA 4" X 4", PARA 6 MODULOS, PARA INSTALACAODE TOMADAS E INTERRUPTORES (SOMENTE SUPORTE) | 1 | UN | 2.96
| AJUDANTE DE INSTALADOR ELETRICO | 0.4 | H |  | 3.42
| INSTALADOR ELETRICO | 0.4 | H |  | 4.3
| Encargos |  |  |  | 9,06
| BDI |  |  | 13,42 | 4,67
|  |  |  | 61,67 | 21,45 | 83,12
11.13 | PLACA CEGA ABS 50x100mm | 1,00 | UN
| ESPELHO / PLACA CEGA 4" X 2", PARA INSTALACAO DE TOMADAS E INTERRUPTORES | 1 | UN | 2.9
| SUPORTE DE FIXACAO PARA ESPELHO / PLACA 4" X 2", PARA 3 MODULOS, PARA INSTALACAODE TOMADAS E INTERRUPTORES (SOMENTE SUPORTE) | 1 | UN | 1.81
| AJUDANTE DE INSTALADOR ELETRICO | 0.2 | H |  | 1.71
| INSTALADOR ELETRICO | 0.2 | H |  | 2.15
| Encargos |  |  |  | 4,53
| BDI |  |  | 1,31 | 2,33
|  |  |  | 6,02 | 10,72 | 16,74
11.14 | PLACA CEGA ABS 100x100mm | 1,00 | UN
| ESPELHO / PLACA CEGA 4" X 4", PARA INSTALACAO DE TOMADAS E INTERRUPTORES | 1 | UN | 6.15
| SUPORTE DE FIXACAO PARA ESPELHO / PLACA 4" X 4", PARA 6 MODULOS, PARA INSTALACAODE TOMADAS E INTERRUPTORES (SOMENTE SUPORTE) | 1 | UN | 2.96
| AJUDANTE DE INSTALADOR ELETRICO | 0.3 | H |  | 2.57
| INSTALADOR ELETRICO | 0.3 | H |  | 3.23
| Encargos |  |  |  | 6,81
| BDI |  |  | 2,53 | 3,51
|  |  |  | 11,64 | 16,12 | 27,76
11.15 | FIO ISOLADO 2,5 mm2 PVC 450/750 V ANTICHAMA BWF | 1,00 | M
| FIO SINGELO 2,5mm2 - 750V | 1 | M | 2.91
| AJUDANTE DE INSTALADOR ELETRICO | 0.04 | H |  | 0.34
| INSTALADOR ELETRICO | 0.04 | H |  | 0.43
| Encargos |  |  |  | 0,90
| BDI |  |  | 0,81 | 0,46
|  |  |  | 3,72 | 2,13 | 5,85
11.16 | LÂMPADA LED BULBO 9W/11W 900lm 3000 a 4000K BASE E27 | 1,00 | UN
| LÂMPADA LED BULBO 9/10W 900lm BASE E27 DRIVER INTEGRADO | 1 | UN | 15
| AJUDANTE DE INSTALADOR ELETRICO | 0.1 | H |  | 0.86
| INSTALADOR ELETRICO | 0.1 | H |  | 1.08
| Encargos |  |  |  | 2,28
| BDI |  |  | 4,17 | 1,17
|  |  |  | 19,17 | 5,39 | 24,56
11.17 | IDENTIFICAÇÃO PONTO DE TOMADA ELÉTRICA E LÓGICA | 1,00 | UN
| ANILHAS | 4 | UN | 1.36
| ETIQUETA PLÁSTICA IMPRESSA | 2 | UN | 1.3
| AJUDANTE DE INSTALADOR ELETRICO | 0.15 | H |  | 1.28
| INSTALADOR ELETRICO | 0.15 | H |  | 1.61
| Encargos |  |  |  | 3,39
| BDI |  |  | 0,74 | 1,75
|  |  |  | 3,40 | 8,03 | 11,43
11.18 | LUMINÁRIA PAINEL LED 30x120cm SOBREPOR 4000K 4400lm UGR<19 | 1,00 | UN
| KIT DE SOBREPOR P/ LUMINÁRIA PAINEL LED 30x120cm | 1 | UN | 113.11
| LUMINÁRIA PAINEL LED 30x120cm 36W 4200lm 4000K UGR<19 | 1 | UN | 261.92
| AJUDANTE DE INSTALADOR ELETRICO | 1 | H |  | 8.55
| INSTALADOR ELETRICO | 1 | H |  | 10.76
| Encargos |  |  |  | 22,67
| BDI |  |  | 104,33 | 11,68
|  |  |  | 479,36 | 53,66 | 533,02
11.19 | LUMINÁRIA PAINEL LED 30x120cm EMBUTIR 4000K 4400lm UGR<19 | 1,00 | UN
| CLIPE P/EMBUTIR LUMINÁRIA PAINEL LED 30x120cm | 4 | UN | 15
| LUMINÁRIA PAINEL LED 30x120cm 36W 4200lm 4000K UGR<19 | 1 | UN | 261.92
| AJUDANTE DE INSTALADOR ELETRICO | 0.9 | H |  | 7.7
| INSTALADOR ELETRICO | 0.9 | H |  | 9.68
| Encargos |  |  |  | 20,41
| BDI |  |  | 77,04 | 10,51
|  |  |  | 353,96 | 48,30 | 402,26
11.20 | BLOCO AUTÔNOMO 30 LEDS 100 lm BATERIA 1 Ah LÍTIO | 1,00 | UN
| LUMINARIA DE EMERGENCIA 30 LEDS, POTENCIA 2 W, BATERIA DE LITIO, AUTONOMIA DE 6HORAS | 1 | UN | 12.31
| AJUDANTE DE INSTALADOR ELETRICO | 0.2 | H |  | 1.71
| INSTALADOR ELETRICO | 0.2 | H |  | 2.15
| Encargos |  |  |  | 4,53
| BDI |  |  | 3,42 | 2,33
|  |  |  | 15,73 | 10,72 | 26,45
11.21 | PAINEL PLAFON LED SOBREPOR REDONDO 18W 4000K 1300lm | 1,00 | UN
| PAINEL PLAFON LED EMBUTIR REDONDO 18W 3000K A 4000K 1300lm | 1 | UN | 68.45
| AJUDANTE DE INSTALADOR ELETRICO | 0.6 | H |  | 5.13
| INSTALADOR ELETRICO | 0.6 | H |  | 6.46
| Encargos |  |  |  | 13,61
| BDI |  |  | 19,04 | 7,01
|  |  |  | 87,49 | 32,21 | 119,70
11.22 | LUMINARIA ARANDELA TIPO MEIA LUA, DE SOBREPOR COM 1 LAMPADA LED 9W | 1,00 | UN
| LAMPADA LED 10 W BIVOLT BRANCA, FORMATO TRADICIONAL (BASE E27) | 1 | UN | 4.9
| LUMINARIA ARANDELA TIPO MEIA-LUA COM VIDRO FOSCO *30 X 15* CM, PARA 1 LAMPADA,BASE E27, POTENCIA MAXIMA 40/60 W (NAO INCLUI LAMPADA) | 1 | UN | 0
| AJUDANTE DE INSTALADOR ELETRICO | 0.5 | H |  | 4.28
| INSTALADOR ELETRICO | 0.5 | H |  | 5.38
| Encargos |  |  |  | 11,34
| BDI |  |  | 1,36 | 5,84
|  |  |  | 6,26 | 26,84 | 33,10
11.23 | PROJETOR LED 30W 3000K CORPO ALUMÍNIO IP-65 | 1,00 | UN
| PROJETOR LED CORPO ALUMÍNIO 30W 3000K IP-65 2850LM | 1 | UN | 139
| AJUDANTE DE INSTALADOR ELETRICO | 1.2 | H |  | 10.26
| INSTALADOR ELETRICO | 1.2 | H |  | 12.91
| Encargos |  |  |  | 27,20
| BDI |  |  | 38,67 | 14,01
|  |  |  | 177,67 | 64,38 | 242,05
11.24 | FOTOCELULA 1KW - COMPLETA | 1,00 | UN
| BASE P/FOTOCELULA | 1 | UN | 7.67
| FOTOCELULA 1KW 127V | 1 | UN | 18.7
| AJUDANTE DE INSTALADOR ELETRICO | 1.5 | H |  | 12.83
| INSTALADOR ELETRICO | 1.5 | H |  | 16.14
| Encargos |  |  |  | 34,01
| BDI |  |  | 7,34 | 17,52
|  |  |  | 33,71 | 80,50 | 114,21
11.25 | PROTETOR DE HOLOFOTE EM TELA OTIS COLOCADO | 1,00 | UN
| PROTETOR DE HOLOFOTE EM TELA OTIS COLOCADO | 1 | UN | 495
Encargos
| BDI |  |  | 137,71 | 0
|  |  |  | 632,71 | 0 | 632,71
11.26 | LUMINÁRIA HERMÉTICA C/ 2 LAMPADAS LED T8 18W | 1,00 | UN
| CABO CORDPLAST 2 x 1,5mm2 - 750V | 1.5 | M | 6.57
| LUMINARIA HERMETICA IP-65 PARA 2 DUAS LAMPADAS DE 28/32/36/40 W (NÃO INCLUIREATOR E LAMPADAS) | 1 | UN | 239.41
| LÂMPADA LED TUBULAR T8 18W 4000K 1850lm DRIVER INTEGRADO | 2 | UN | 61.32
| AJUDANTE DE INSTALADOR ELETRICO | 1.4 | H |  | 11.97
| INSTALADOR ELETRICO | 1.4 | H |  | 15.06
| Encargos |  |  |  | 31,74
| BDI |  |  | 85,49 | 16,35
|  |  |  | 392,79 | 75,12 | 467,91
11.27 | LIMPEZA DO MOFO DO CD E CALAFETAR TUBULAÇÃO DE ENTRADA | 1 | UN | 31 | 110.97
| BDI |  |  | 8,62 | 30,87
|  |  |  | 39,62 | 141,84 | 181,46
12. | INSTALAÇOES HIDROSSANITARIAS
12.1 | REMOÇAO DE APARELHOS/METAIS SANITARIOS C/REAPROV.PARCIAL | 1,00 | UN
| AJUDANTE DE INSTALADOR HIDRAULICO | 1.5 | H |  | 12.83
| INSTALADOR HIDRAULICO | 1 | H |  | 11.06
| Encargos |  |  |  | 28,05
| BDI |  |  | 0 | 14,45
|  |  |  | 0 | 66,39 | 66,39
12.2 | REMOÇAO DE BARRAS DE APOIO/ACESSORIOS S/REAPROVEITAMENTO | 1,00 | UN
| AJUDANTE DE INSTALADOR HIDRAULICO | 0.5 | H |  | 4.28
| INSTALADOR HIDRAULICO | 0.3 | H |  | 3.32
| Encargos |  |  |  | 8,92
| BDI |  |  | 0 | 4,60
|  |  |  | 0 | 21,12 | 21,12
12.3 | RASGO EM ALVENARIA P/CANALIZACOES C/ENCHIMENTO | 1,00 | M
| AREIA MEDIA | 0.005 | M3 | 0.68
| CAL EM SACO PARA PINTURA | 0.46 | KG | 2.25
| CAL HIDRATADA | 0.46 | KG | 0.44
| CIMENTO PORTLAND POZOLAMICO 320 | 0.4 | KG | 0.34
| PEDREIRO | 0.25 | H |  | 2.64
| SERVENTE | 0.5 | H |  | 4.23
| Encargos |  |  |  | 8,07
| BDI |  |  | 1,03 | 4,16
|  |  |  | 4,74 | 19,10 | 23,84
12.4 | PONTO HIDRAULICO EMBUTIDO P/PURIFICADOR COM ARREMATES | 1 | UN
| ADESIVO PLASTICO P/TUBO PVC | 0.0966 | KG | 3.55
| AREIA MEDIA | 0.01 | M3 | 1.35
| CAL EM SACO PARA PINTURA | 0.92 | KG | 4.51
| CAL HIDRATADA | 0.92 | KG | 0.87
| CIMENTO PORTLAND POZOLAMICO 320 | 0.8 | KG | 0.68
| FITA VEDA-ROSCA 3/4" | 0.31 | M | 0.12
| JOELHO 90 PVC C/ROSCA LATAO 25x1/2" | 1 | UN | 7.96
| JOELHO 90 PVC SOLDAVEL 25mm | 2 | UN | 1.9
| SOLUCAO LIMPADORA P/TUBOS PVC | 0.013 | L | 0.37
| TE 90 PVC SOLDAVEL 25mm | 1 | UN | 2.19
| TUBO PVC AGUA SOLDAVEL 25mm | 3.2 | M | 17.6
| AJUDANTE DE INSTALADOR HIDRAULICO | 1.58 | H |  | 13.51
| INSTALADOR HIDRAULICO | 1.58 | H |  | 17.47
| PEDREIRO | 1 | H |  | 10.55
| SERVENTE | 1.5 | H |  | 12.68
| Encargos |  |  |  | 63,65
| BDI |  |  | 11,43 | 32,79
|  |  |  | 52,53 | 150,65 | 203,18
12.5 | TAMPA (GRELHA) INOX DO TIPO ABRE/FECHA PARA CAIXA SIFONADA | 1,00 | UN
| TAMPA (GRELHA) INOX 150MM DO TIPO ABRE E FECHA PARA CAIXA SIFONADA | 1 | UN | 55.83
| INSTALADOR HIDRAULICO | 0.084 | H |  | 0.93
| Encargos |  |  |  | 1,09
| BDI |  |  | 15,53 | 0,56
|  |  |  | 71,36 | 2,58 | 73,94
12.6 | DEMOLIÇAO CAIXA DE INSPEÇAO PLUVIAL AREA CIVICA | 1 | UN | 0 | 123.92
| BDI |  |  | 0 | 34,47
|  |  |  | 0,00 | 158,39 | 158,39
12.7 | CAIXA INSPEÇAO 60X60CM ALV.15 C/GRELHA FERRO | 1 | UN
| ACO CA-50 1/4" - 0,248kg/m | 1.625 | KG | 17.42
| AREIA MEDIA | 0.011 | M3 | 1.49
| ARGAMASSA REGULAR ca-am 1:5 | 0.118 | M3 | 33.51
| BRITA 1 OU 2 | 0.02 | M3 | 2.42
| CANTONEIRA FERRO GALVANIZADO C/3m | 0.53 | UN | 77.91
| CIMENTO PORTLAND POZOLAMICO 320 | 19.272 | KG | 16.38
| GRELHA FERRO CIRCULAR 40cm | 1 | UN | 460
| TIJOLO MACICO 20,0 x 10,0 x 5,0cm | 133 | UN | 122.36
| PEDREIRO | 8 | H |  | 84.4
| SERVENTE | 8 | H |  | 67.6
| Encargos |  |  |  | 178,46
| BDI |  |  | 203,50 | 91,93
|  |  |  | 934,99 | 422,39 | 1.357,38
12.8 | TORNEIRA BICA BAIXA P/LAVATORIO | 1 | UN
| FITA TEFLON P/VEDACAO | 1 | M | 0.4
| TORNEIRA CROMADA PIA C/BICA FIXA C/AERAD | 1 | UN | 115
| AJUDANTE DE INSTALADOR HIDRAULICO | 1 | H |  | 8.55
| INSTALADOR HIDRAULICO | 1 | H |  | 11.06
| Encargos |  |  |  | 23,02
| BDI |  |  | 32,10 | 11,86
|  |  |  | 147,50 | 54,49 | 201,99
12.9 | TORNEIRA CURTA CROMADA C/UNIAO P/JARDIM 12MM(1/2") | 1 | UN
| FITA TEFLON P/VEDACAO | 0.5 | M | 0.2
| TORNEIRA CROMADA P/JARDIM 1/2" | 1 | UN | 35
| AJUDANTE DE INSTALADOR HIDRAULICO | 0.5 | H |  | 4.28
| INSTALADOR HIDRAULICO | 0.5 | H |  | 5.53
| Encargos |  |  |  | 11,52
| BDI |  |  | 9,79 | 5,93
|  |  |  | 44,99 | 27,26 | 72,25
12.10 | TANQUE DE LOUCA COM COLUNA E METAIS | 1 | UN
| COLUNA PORCELANA P/TANQUE | 1 | UN | 65
| FIXACAO P/BACIA, BIDE E COLUNA | 2 | UN | 9
| SIFAO CROMADO P/TANQUE 1 1/4 x 1 1/2" | 1 | UN | 119
| SIFAO PLASTICO P/TANQUE | 1 | UN | 9.78
| TANQUE PORCELANA 65 x 57cm | 1 | UN | 333.9
| TORNEIRA P/TANQUE 3/4" | 1 | UN | 52
| VALVULA METAL 1 1/4" | 1 | UN | 46
| AJUDANTE DE INSTALADOR HIDRAULICO | 3.2 | H |  | 27.36
| INSTALADOR HIDRAULICO | 3.2 | H |  | 35.39
| Encargos |  |  |  | 73,67
| BDI |  |  | 176,57 | 37,95
|  |  |  | 811,25 | 174,37 | 985,62
12.11 | RECOLOCAÇAO DE VASO SANITARIO | 1,00 | UN
| ANEL BORRACHA DN 100mm | 1 | UN | 3.65
| ASSENTO PLASTICO | 1 | UN | 42
| BOLSA BORRACHA P/BACIA 1 1/2" | 0.2 | UN | 0.5
| FIXACAO P/BACIA, BIDE E COLUNA | 2 | UN | 9
| NIPEL DUPLO PVC ROSCA 1/2" | 1 | UN | 0.95
| AJUDANTE DE INSTALADOR HIDRAULICO | 4 | H |  | 34.2
| INSTALADOR HIDRAULICO | 4 | H |  | 44.24
| Encargos |  |  |  | 92,10
| BDI |  |  | 15,61 | 47,44
|  |  |  | 71,71 | 217,98 | 289,69
12.12 | RECOLOCAÇAO DE LAVATORIO DE LOUÇA COM COLUNA | 1,00 | UN
| ADAPTADOR PVC P/VALVULA PIA/LAVATORIO | 1 | UN | 1.43
| FITA TEFLON P/VEDACAO | 1 | M | 0.4
| SIFAO FLEXIVEL 1 1/2" | 1 | UN | 7.4
| VALVULA METAL P/LAVATORIO 1" | 1 | UN | 35
| AJUDANTE DE INSTALADOR HIDRAULICO | 3 | H |  | 25.65
| INSTALADOR HIDRAULICO | 3 | H |  | 33.18
| Encargos |  |  |  | 69,07
| BDI |  |  | 12,30 | 35,58
|  |  |  | 56,53 | 163,48 | 220,01
12.13 | RECOLOCAÇAO DE LAVATORIO DE LOUÇA COM COLUNA SUSPENSA | 1 | UN
| ADAPTADOR PVC P/VALVULA PIA/LAVATORIO | 1 | UN | 1.43
| FITA TEFLON P/VEDACAO | 1 | M | 0.4
| SIFAO FLEXIVEL 1 1/2" | 1 | UN | 7.4
| SUPORTE FERRO P/LAVATORIO | 1 | PR | 6.5
| VALVULA METAL P/LAVATORIO 1" | 1 | UN | 35
| AJUDANTE DE INSTALADOR HIDRAULICO | 2.8 | H |  | 23.94
| INSTALADOR HIDRAULICO | 2.8 | H |  | 30.97
| Encargos |  |  |  | 64,47
| BDI |  |  | 14,11 | 33,21
|  |  |  | 64,84 | 152,59 | 217,43
12.14 | RECOLOCAÇAO MICTORIO DE LOUÇA | 1 | UN | 23.45 | 136.64
| BDI |  |  | 6,52 | 38,01
|  |  |  | 29,97 | 174,65 | 204,62
12.15 | PORTA PAPEL TOALHA INTERFOLHADO EM ABS (FL23X20) | 1,00 | UN
| TOALHEIRO PLASTICO TIPO DISPENSER PARA PAPEL TOALHA INTERFOLHADO | 1 | UN | 46.74
| PEDREIRO | 0.5 | H |  | 5.28
| Encargos |  |  |  | 6,20
| BDI |  |  | 13,00 | 3,19
|  |  |  | 59,74 | 14,67 | 74,41
12.16 | DISPENSER P/SABONETE LIQUIDO CAP.450 ML EM ABS | 1,00 | UN
| SABONETEIRA PLASTICA TIPO DISPENSER PARA SABONETE LIQUIDO COM RESERVATORIO800 A 1500 ML | 1 | UN | 44.9
| PEDREIRO | 0.5 | H |  | 5.28
| Encargos |  |  |  | 6,20
| BDI |  |  | 12,49 | 3,19
|  |  |  | 57,39 | 14,67 | 72,06
12.17 | PAPELEIRA DE LOUCA 15X15CM EMBUTIDA | 1,00 | UN
| AREIA MEDIA | 0.001 | M3 | 0.14
| CIMENTO PORTLAND POZOLAMICO 320 | 0.705 | KG | 0.6
| PAPELEIRA PORCELANA 15 x 15cm | 1 | UN | 16.59
| AZULEJISTA | 0.8 | H |  | 8.44
| SERVENTE | 0.8 | H |  | 6.76
| Encargos |  |  |  | 17,85
| BDI |  |  | 4,82 | 9,19
|  |  |  | 22,15 | 42,24 | 64,39
12.18 | SABONETEIRA DE LOUCA 15X15CM EMBUTIDA | 1,00 | UN
| AREIA MEDIA | 0.001 | M3 | 0.14
| CIMENTO PORTLAND POZOLAMICO 320 | 0.705 | KG | 0.6
| SABONETEIRA PORCELANA C/ALCA 15 x 15cm | 1 | UN | 17.51
| AZULEJISTA | 0.8 | H |  | 8.44
| SERVENTE | 0.8 | H |  | 6.76
| Encargos |  |  |  | 17,85
| BDI |  |  | 5,08 | 9,19
|  |  |  | 23,33 | 42,24 | 65,57
12.19 | BARRA APOIO INOX P/BACIA SANITARIA D=32MM L=80CM | 1,00 | UN
| BARRA DE APOIO RETA, EM ACO INOX POLIDO, COMPRIMENTO 80CM, DIAMETRO MINIMO 3CM | 1 | UN | 321.74
| PEDREIRO | 1 | H |  | 10.55
| Encargos |  |  |  | 12,39
| BDI |  |  | 89,51 | 6,38
|  |  |  | 411,25 | 29,32 | 440,57
12.20 | BARRA APOIO INOX P/LAVATORIO D=32MM EM "U" C/30+10+30CM | 1,00 | UN
| BARRA APOIO AÇO INOX D=32MM EM "U" C/30+10+30CM | 1 | UN | 201.81
| PEDREIRO | 1 | H |  | 10.55
| Encargos |  |  |  | 12,39
| BDI |  |  | 56,14 | 6,38
|  |  |  | 257,95 | 29,32 | 287,27
12.21 | BARRA APOIO INOX P/LAVATORIO D=32MM L=40CM | 1,00 | UN
| BARRA APOIO AÇO INOX D=32MM L=40CM | 1 | UN | 109.44
| PEDREIRO | 1 | H |  | 10.55
| Encargos |  |  |  | 12,39
| BDI |  |  | 30,45 | 6,38
|  |  |  | 139,89 | 29,32 | 169,21
12.22 | ESPELHO CRISTAL 4MM 50X90 PARAFUSADO-COLOCADO | 1,00 | UN
| ESPELHO 4MM 50X90CM PARAFUSADO - COLOCADO | 1 | UN | 258.33
Encargos
| BDI |  |  | 71,87 | 0
|  |  |  | 330,20 | 0 | 330,20
12.23 | RECOLOCAÇAO CHUVEIRO SANITARIO SUBSOLO | 1 | UN | 13.58 | 32.02
| BDI |  |  | 3,78 | 8,91
|  |  |  | 17,36 | 40,93 | 58,29
13. | 13. INSTALACOES DE CLIMATIZACAO
13.1 | LIMPEZA E MANUTENÇAO PREVENTIVA SPLITS EXISTENTES | 1,00 | UN | 357,00 | 0
| BDI |  |  | 99,32 | 0
|  |  |  | 456,32 | 0,00 | 456,32
13.2 | REMOÇAO AR CONDIC. TIPO SPLIT C/REAPROV. INCL. EMBALAGEM | 1,00 | UN
| CAMADA SEPARADORA DE FILME DE POLIETILENO 20 A 25 MICRA | 10 | M2 | 26.3
| AJUDANTE DE INSTALADOR ELETRICO | 1.6 | H |  | 13.68
| INSTALADOR ELETRICO | 1 | H |  | 10.76
| PEDREIRO | 0.5 | H |  | 5.28
| SERVENTE | 0.5 | H |  | 4.23
| Encargos |  |  |  | 39,86
| BDI |  |  | 7,32 | 20,53
|  |  |  | 33,62 | 94,34 | 127,96
13.3 | FURO CONCRETO PARA DIAMETRO MENOR OU IGUAL A 40MM | 1,00 | UN
| MARTELO DEMOLIDOR PNEUMATICO MANUAL, PESO DE 28 KG, COM SILENCIADOR | 0.000121 | UN | 3.32
| AJUDANTE DE INSTALADOR HIDRAULICO | 0.18565 | H |  | 1.59
| INSTALADOR HIDRAULICO | 1.189 | H |  | 13.15
| OPERADOR MARTELETE PNEUMATICO | 1.1799 | H |  | 12.44
| Encargos |  |  |  | 31,91
| BDI |  |  | 0,92 | 16,44
|  |  |  | 4,24 | 75,53 | 79,77
13.4 | FURO ALVENARIA PARA DIAMETROS MENORES OU IGUAIS A 40MM | 1,00 | UN
| AJUDANTE DE INSTALADOR HIDRAULICO | 0.08 | H |  | 0.68
| INSTALADOR HIDRAULICO | 0.5 | H |  | 5.53
| Encargos |  |  |  | 7,29
| BDI |  |  | 0 | 3,76
|  |  |  | 0 | 17,26 | 17,26
13.5 | RASGO ALVENARIA P/REDE FRIGORIGENA C/TELA E ENCHIMENTO | 1 | M
| ARGAMASSA RECUPERACAO ANTIUMIDADE QUARTZOLIT | 6.38 | KG | 15.95
| TELA ADESIVA DE POLIESTER 15CM | 2 | M | 14.18
| AJUDANTE DE INSTALADOR HIDRAULICO | 0.16 | H |  | 1.37
| INSTALADOR HIDRAULICO | 0.98 | H |  | 10.84
| PEDREIRO | 0.45 | H |  | 4.75
| SERVENTE | 0.55 | H |  | 4.65
| Encargos |  |  |  | 25,37
| BDI |  |  | 8,38 | 13,07
|  |  |  | 38,51 | 60,05 | 98,56
13.6 | CANALETA PVC CB60 65X55MM PARA REDE FRIGORIGENA | 1,00 | M
| CANALETA PVC CB60 PARA REDE FRIGORIGENA | 1 | M | 19.23
| PARAFUSO C/BUCHA PLASTICA S-8 4,8 x 45 | 2 | UN | 0.9
| AJUDANTE DE INSTALADOR ELETRICO | 0.3 | H |  | 2.57
| INSTALADOR ELETRICO | 0.3 | H |  | 3.23
| Encargos |  |  |  | 6,81
| BDI |  |  | 5,60 | 3,51
|  |  |  | 25,73 | 16,12 | 41,85
13.7 | CURVA/TERMINAL ACABAMENTO PVC CB60 PARA CANALETA | 1,00 | UN
| CURVA/TERMINAL DE ACABAMENTO PVC CB60 PARA CANALETA | 1 | UN | 7.8
| AJUDANTE DE INSTALADOR ELETRICO | 0.15 | H |  | 1.28
| INSTALADOR ELETRICO | 0.15 | H |  | 1.61
| Encargos |  |  |  | 3,39
| BDI |  |  | 2,17 | 1,75
|  |  |  | 9,97 | 8,03 | 18,00
13.8 | DRENO PVC 25MM EMBUTIDO PARA SPLIT COM ARREMATES | 1,00 | M
| ADESIVO PLASTICO P/TUBO PVC | 0.0008 | KG | 0.03
| AREIA MEDIA | 0.005 | M3 | 0.68
| CAL EM SACO PARA PINTURA | 0.46 | KG | 2.25
| CAL HIDRATADA | 0.46 | KG | 0.44
| CIMENTO PORTLAND POZOLAMICO 320 | 0.4 | KG | 0.34
| SOLUCAO LIMPADORA P/TUBOS PVC | 0.0003 | L | 0.01
| TUBO PVC AGUA SOLDAVEL 25mm | 1.6 | M | 8.8
| AJUDANTE DE INSTALADOR HIDRAULICO | 0.4 | H |  | 3.42
| INSTALADOR HIDRAULICO | 0.4 | H |  | 4.42
| PEDREIRO | 0.25 | H |  | 2.64
| SERVENTE | 0.5 | H |  | 4.23
| Encargos |  |  |  | 17,27
| BDI |  |  | 3,49 | 8,90
|  |  |  | 16,04 | 40,88 | 56,92
13.9 | RECOLOCAÇAO COND. DE AR SPLIT HI-WALL 9.000 BTU/h INVERTER | 1 | UN | 0 | 878.14
| BDI |  |  | 0 | 244,30
|  |  |  | 0,00 | 1.122,44 | 1.122,44
13.10 | RECOLOCAÇAO COND. DE AR SPLIT HI-WALL 12.000 BTU/h INVERTER | 1,00 | UN | 0 | 878,14
| BDI |  |  | 0 | 244,30
|  |  |  | 0,00 | 1.122,44 | 1.122,44
13.11 | RECOLOCAÇAO COND. DE AR SPLIT HI-WALL 18.000 BTU/h INVERTER | 1,00 | UN | 0 | 1.053,13
| BDI |  |  | 0 | 292,98
|  |  |  | 0,00 | 1.346,11 | 1.346,11
13.12 | RECOLOCAÇAO COND. DE AR SPLIT HI-WALL 24.000 BTU/h INVERTER | 1 | UN | 0 | 1141.13
| BDI |  |  | 0 | 317,46
|  |  |  | 0,00 | 1.458,59 | 1.458,59
13.13 | LINHA DE FLUIDO FRIGORIGENO/ELETRICA | 1,00 | M | 111,00 | 74,00
| BDI |  |  | 30,88 | 20,59
|  |  |  | 141,88 | 94,59 | 236,47
13.14 | GÁS REFRIGERANTE R-410A HI WALL | 1,00 | M | 1,05 | 10,89
| BDI |  |  | 0,29 | 3,03
|  |  |  | 1,34 | 13,92 | 15,26
14. | SERVICOS COMPLEMENTARES EXTERNOS
14.1 | RECUPERAÇAO PILARETES DANIFICADOS BASE GRADIS DIVISAS | 1,00 | UN | 188,00 | 0
| BDI |  |  | 52,30 | 0
|  |  |  | 240,30 | 0,00 | 240,30
14.2 | GRADIL FERRO 1/2" EIXO C/13CM C/PILARETES 10X10CM | 1,00 | M2
| AREIA MEDIA | 0.01 | M3 | 1.35
| CIMENTO PORTLAND POZOLAMICO 320 | 2 | KG | 1.7
| GRADIL DE FERRO COMUM 1/2" | 1 | M2 | 320
| PEDREIRO | 1 | H |  | 10.55
| SERVENTE | 0.9 | H |  | 7.61
| Encargos |  |  |  | 21,32
| BDI |  |  | 89,87 | 10,98
|  |  |  | 412,92 | 50,46 | 463,38
14.3 | RECUPERAÇAO PAV. BLOCO CONCRETO C/AFUNDAMENTO | 1,00 | M2
| AREIA MEDIA | 0.1 | M3 | 13.5
| ARGILA POSTO OBRA | 0.28 | M3 | 16.8
| BLOCO CONCRETO INTERTRAV. 8cm-uninstein | 0.2 | M2 | 8.1
| LUVA PVC ESGOTO 100mm | 0.13 | UN | 1.07
| TUBO PVC SOLDAVEL ESGOTO 100mm | 0.07 | M | 1.53
| AJUDANTE DE INSTALADOR HIDRAULICO | 0.06 | H |  | 0.51
| INSTALADOR HIDRAULICO | 0.06 | H |  | 0.66
| PEDREIRO | 0.92 | H |  | 9.71
| SERVENTE | 2.39 | H |  | 20.2
| Encargos |  |  |  | 36,49
| BDI |  |  | 11,41 | 18,80
|  |  |  | 52,41 | 86,37 | 138,78
14.4 | LIMPEZA PAVIMENTAÇOES EXTERNAS C/JATO D'AGUA ALTA PRESSAO | 1,00 | M2
| LAVADORA DE ALTA PRESSAO (LAVA - JATO) PARA AGUA FRIA, PRESSAO DE OPERACAOENTRE 1400 E 1900 LIB/POL2, VAZAO MAXIMA ENTRE 400 E 700 L/H, POTENCIA DE OPERACAOENTRE 2,50 E 3,00 CV | 2.5e-05 | UN | 0.07
| SERVENTE | 0.1 | H |  | 0.85
| Encargos |  |  |  | 1,00
| BDI |  |  | 0,02 | 0,51
|  |  |  | 0,09 | 2,36 | 2,45
14.5 | REJUNTAMENTO DE PAVIMENTAÇÃO DE BASALTO | 1,00 | M2
| AREIA MEDIA | 0.013 | M3 | 1.76
| CIMENTO PORTLAND POZOLAMICO 320 | 2.44 | KG | 2.07
| PEDREIRO | 0.3 | H |  | 3.17
| SERVENTE | 0.3 | H |  | 2.54
| Encargos |  |  |  | 6,70
| BDI |  |  | 1,07 | 3,45
|  |  |  | 4,90 | 15,86 | 20,76
14.6 | REJUNTAMENTO DE BLOCOS DE CONCRETO COM AREIA FINA | 1,00 | M2
| AREIA FINA | 0.01 | M3 | 1.68
| SERVENTE | 0.25 | H |  | 2.11
| Encargos |  |  |  | 2,48
| BDI |  |  | 0,47 | 1,28
|  |  |  | 2,15 | 5,87 | 8,02
15. | PINTURA
15.1 | PREPARAÇAO DE SUPERFICIES INT/EXT P/REPINTURA | 1,00 | M2
| ESTOPA BRANCA | 0.06 | KG | 1.14
| LIXA EM FOLHA PARA PAREDE OU MADEIRA, NUMERO 120, COR VERMELHA | 0.05 | UN | 0.08
| SERVENTE | 0.15 | H |  | 1.27
| Encargos |  |  |  | 1,49
| BDI |  |  | 0,34 | 0,77
|  |  |  | 1,56 | 3,53 | 5,09
15.2 | LIXAMENTO SUPERFICIES FERRO P/REPINTURA | 1,00 | M2
| LIXA P/FERRO | 0.5 | FL | 1.15
| SERVENTE | 0.3 | H |  | 2.54
| Encargos |  |  |  | 2,98
| BDI |  |  | 0,32 | 1,54
|  |  |  | 1,47 | 7,06 | 8,53
15.3 | SELADOR INTERNO/EXTERNO 1 DEMAO | 1,00 | M2
| SELADOR ACRILICO EXTERNO | 0.12 | L | 1.6
| PINTOR | 0.1 | H |  | 1.01
| SERVENTE | 0.1 | H |  | 0.85
| Encargos |  |  |  | 2,18
| BDI |  |  | 0,45 | 1,12
|  |  |  | 2,05 | 5,16 | 7,21
15.4 | FUNDO PREPARADOR 1 DEMAO | 1,00 | M2
| LIQUIDO PREPARADOR DE PAREDES | 0.084 | L | 0.92
| PINTOR | 0.1 | H |  | 1.01
| SERVENTE | 0.1 | H |  | 0.85
| Encargos |  |  |  | 2,18
| BDI |  |  | 0,26 | 1,12
|  |  |  | 1,18 | 5,16 | 6,34
15.5 | FUNDO PREPARADOR P/FORRO DE GESSO 1 DEMAO | 1,00 | M2
| LIQUIDO PREPARADOR DE PAREDES | 0.18 | L | 1.98
| SOLVENTE P/PINTURA | 0.18 | L | 3.4
| PINTOR | 0.3 | H |  | 3.04
| SERVENTE | 0.2 | H |  | 1.69
| Encargos |  |  |  | 5,55
| BDI |  |  | 1,50 | 2,86
|  |  |  | 6,88 | 13,14 | 20,02
15.6 | FUNDO ANTIOXIDANTE 1 DEMAO | 1,00 | M2
| DILUENTE P/ESMALTE E/OU VERNIZ | 0.005 | L | 0.08
| LIXA P/FERRO | 0.4 | FL | 0.92
| TINTA ZARCAO | 0.111 | L | 5.18
| PINTOR | 0.2 | H |  | 2.03
| SERVENTE | 0.2 | H |  | 1.69
| Encargos |  |  |  | 4,37
| BDI |  |  | 1,72 | 2,25
|  |  |  | 7,90 | 10,34 | 18,24
15.7 | MASSA CORRIDA PVA 2 DEMAOS | 1,00 | M2
| LIXA P/MASSA CORRIDA | 0.4 | FL | 0.4
| MASSA CORRIDA PVA INTERNA | 0.7 | L | 7.7
| PINTOR | 0.3 | H |  | 3.04
| SERVENTE | 0.2 | H |  | 1.69
| Encargos |  |  |  | 5,55
| BDI |  |  | 2,25 | 2,86
|  |  |  | 10,35 | 13,14 | 23,49
15.8 | MASSA ACRILICA PARA EXTERIORES 2 DEMAOS | 1,00 | M2
| LIXA P/MADEIRA | 0.5 | FL | 0.5
| MASSA ACRILICA INTERNA/EXTERNA | 0.7 | L | 6.85
| PINTOR | 0.35 | H |  | 3.55
| SERVENTE | 0.25 | H |  | 2.11
| Encargos |  |  |  | 6,65
| BDI |  |  | 2,04 | 3,42
|  |  |  | 9,39 | 15,73 | 25,12
15.9 | PINTURA ACRILICA 2 DEMAOS | 1,00 | M2
| TINTA LATEX ACRILICA INT./EXT.-Fosca | 0.17 | L | 7.97
| PINTOR | 0.2 | H |  | 2.03
| SERVENTE | 0.2 | H |  | 1.69
| Encargos |  |  |  | 4,37
| BDI |  |  | 2,22 | 2,25
|  |  |  | 10,19 | 10,34 | 20,53
15.10 | PINTURA ESMALTE S/FERRO-2 DEMAOS | 1,00 | M2
| DILUENTE P/TINTA ESMALTE | 0.03 | L | 0.47
| LIXA P/FERRO | 0.3 | FL | 0.69
| TINTA ESMALTE SINTECO BRILHANTE | 0.16 | L | 8.95
| PINTOR | 0.5 | H |  | 5.07
| SERVENTE | 0.5 | H |  | 4.23
| Encargos |  |  |  | 10,92
| BDI |  |  | 2,81 | 5,63
|  |  |  | 12,92 | 25,85 | 38,77
15.11 | PINTURA ESMALTE S/FERRO 2 DEMAOS-INCL.ZARCAO | 1,00 | M
| DILUENTE P/TINTA ESMALTE | 0.022 | L | 0.34
| LIXA P/FERRO | 1 | FL | 2.3
| LIXA P/MADEIRA | 1 | FL | 1
| TINTA ESMALTE SINTECO BRILHANTE | 0.144 | L | 8.05
| TINTA ZARCAO | 0.074 | L | 3.45
| PINTOR | 0.6 | H |  | 6.08
| SERVENTE | 0.4 | H |  | 3.38
| Encargos |  |  |  | 11,11
| BDI |  |  | 4,21 | 5,72
|  |  |  | 19,35 | 26,29 | 45,64
15.12 | PINTURA SELADOR S/MADEIRA 2 DEMAOS | 1,00 | M2
| DILUENTE P/ESMALTE E/OU VERNIZ | 0.04 | L | 0.62
| LIXA P/MADEIRA | 0.4 | FL | 0.4
| SELADOR P/MADEIRA | 0.16 | L | 5.79
| PINTOR | 0.4 | H |  | 4.05
| SERVENTE | 0.35 | H |  | 2.96
| Encargos |  |  |  | 8,23
| BDI |  |  | 1,89 | 4,24
|  |  |  | 8,70 | 19,48 | 28,18
15.13 | PINTURA SELADOR S/MADEIRA - 2 DEMAOS | 1,00 | M
| LIXA P/MADEIRA | 0.4 | FL | 0.4
| SELADOR P/MADEIRA | 0.084 | L | 3.04
| PINTOR | 0.2 | H |  | 2.03
| SERVENTE | 0.2 | H |  | 1.69
| Encargos |  |  |  | 4,37
| BDI |  |  | 0,96 | 2,25
|  |  |  | 4,40 | 10,34 | 14,74
15.14 | PINTURA AMARELA PISO FAIXA ESTACIONAMENTO E=5CM | 1,00 | M
| DILUENTE P/TINTA ESMALTE | 0.012 | L | 0.19
| TINTA ESMALTE SINTECO BRILHANTE | 0.067 | L | 3.75
| PINTOR | 0.15 | H |  | 1.52
| SERVENTE | 0.1 | H |  | 0.85
| Encargos |  |  |  | 2,78
| BDI |  |  | 1,10 | 1,43
|  |  |  | 5,04 | 6,58 | 11,62
15.15 | PINTURA SIMBOLO CADEIRANTE EM PISO C/TINTA ESMALTE BRILHANTE | 1 | UN
| DILUENTE P/TINTA ESMALTE | 0.099 | L | 1.54
| GABARITO ACRILICO/PVC P/SIMBOLO CADEIRANTE C/REAPROV. | 0.05 | UN | 11.53
| TINTA ESMALTE SINTECO BRILHANTE | 0.669 | L | 37.41
| PINTOR | 2.4 | H |  | 24.31
| SERVENTE | 0.9 | H |  | 7.61
| Encargos |  |  |  | 37,48
| BDI |  |  | 14,04 | 19,31
|  |  |  | 64,52 | 88,71 | 153,23
15.16 | PINTURA SIMBOLO IDOSO EM PISO C/TINTA ESMALTE BRILHANTE | 1 | UN
| DILUENTE P/TINTA ESMALTE | 0.033 | L | 0.51
| GABARITO ACRILICO/PVC P/SIMBOLO IDOSO C/REAPROV. | 0.05 | UN | 18.48
| TINTA ESMALTE SINTECO BRILHANTE | 0.223 | L | 12.47
| PINTOR | 0.8 | H |  | 8.1
| SERVENTE | 0.3 | H |  | 2.54
| Encargos |  |  |  | 12,49
| BDI |  |  | 8,75 | 6,43
|  |  |  | 40,21 | 29,56 | 69,77
16. | SERVICOS DIVERSOS
16.1 | FECHAMENTO VAO CHAMINE CHURRASQUEIRA COM TELA OTIS | 1,00 | UN | 7,58 | 22,94
| BDI |  |  | 2,11 | 6,38
|  |  |  | 9,69 | 29,32 | 39,01
16.2 | FECHAMENTO BOCA CHURRASQUEIRA CHAPA MDF ESP. 18MM C/FIXAÇAO | 1 | UN | 597 | 22.98
| BDI |  |  | 166,09 | 6,39
|  |  |  | 763,09 | 29,37 | 792,46
16.3 | REMOÇAO DE PERSIANAS | 1,00 | M2
| SERVENTE | 0.15 | H |  | 1.27
| Encargos |  |  |  | 1,49
| BDI |  |  | 0 | 0,77
|  |  |  | 0 | 3,53 | 3,53
16.4 | PERSIANA VERTICAL PVC 90MM NOVO BRIGHT COLOCADA | 1,00 | M2
| PERSIANA VERTICAL PVC 90MM NOVO BRIGHT COLOCADA | 1 | M2 | 226.16
Encargos
| BDI |  |  | 62,92 | 0
|  |  |  | 289,08 | 0 | 289,08
16.5 | REMOÇAO/LIMPEZA/RECOLOC BRASAO/LETREIRO/NUMEROS FAC. FRONTAL | 1 | CJ
| DETERGENTE NEUTRO USO GERAL, CONCENTRADO | 0.5 | L | 7.42
| SERVENTE | 3 | H |  | 25.35
| Encargos |  |  |  | 29,76
| BDI |  |  | 2,06 | 15,33
|  |  |  | 9,48 | 70,44 | 79,92
17. | SERVICOS FINAIS
17.1 | REMOCAO DE ENTULHO - LOCACAO CAÇAMBA 4M3 | 1,00 | UN
| CONTAINER PARA COLETA ENTULHO - 4M3 - LOCAÇÃO | 1 | UN | 446.67
Encargos
| BDI |  |  | 124,26 | 0
|  |  |  | 570,93 | 0 | 570,93
17.2 | LIMPEZA FINAL DA OBRA | 1,00 | M2
| ACIDO CLORIDRICO / ACIDO MURIATICO, DILUICAO 10% A 12% PARA USO EM LIMPEZA | 0.05 | L | 0.91
| SERVENTE | 0.14 | H |  | 1.18
| Encargos |  |  |  | 1,39
| BDI |  |  | 0,25 | 0,71
|  |  |  | 1,16 | 3,28 | 4,44
17.3 | DESMOBILIZAÇAO DA OBRA | 1 | UN
| CAMINHAO DIESEL CARROC. MADEIRA LOCACAO | 1 | D | 1580
| ENCARREGADO | 8 | H |  | 128.64
| MOTORISTA | 8 | H |  | 84.4
| SERVENTE | 16 | H |  | 135.2
| Encargos |  |  |  | 408,87
| BDI |  |  | 439,56 | 210,63
|  |  |  | 2.019,56 | 967,74 | 2.987,30