## Plan1
PLANILHA DE PREÇOS UNITÁRIOS
Obra: REFORMA E MANUTENÇÃO - PROMOTORIAS DE JUSTIÇA DE CACEQUI
Cliente: MINISTÉRIO PÚBLICO - PGJ
Endereço: RUA TIRADENTES, Nº 178 - CACEQUI - RS
Data Base: | 2025-02-01
Item | Descrição | Quant. | Un | Material | M.Obra | Total
1. | MOBILIZAÇÃO DA OBRA
.1 | MOBILIZAÇAO DA OBRA | 1 | UN
| CAMINHAO DIESEL CARROC. MADEIRA LOCACAO | 1 | D | 1580
| ENCARREGADO | 8 | H |  | 128.64
| MOTORISTA | 8 | H |  | 84.56
| SERVENTE | 16 | H |  | 135.36
| Encargos |  |  |  | 485,06
| BDI |  |  | 371,62 | 196,07
|  |  |  | 1.951,62 | 1.029,69 | 2.981,31
2. | SERVIÇOS TÉCNICOS E DESPESAS DIVERSAS
.1 | ANOTACAO/REGISTRO DE RESPONSAB TECNICA - ART/RRT DE EXECUCAO | 1 | CJ | 271.47 | 0
| BDI |  |  | 63,85 | 0
|  |  |  | 335,32 | 0,00 | 335,32
.2 | LIMPEZA PERMANENTE DA OBRA E TRANSPORTES INTERNOS | 1,00 | MS
| SERVENTE | 60 | H |  | 507.6
| Encargos |  |  |  | 706,38
| BDI |  |  | 0 | 285,53
|  |  |  | 0 | 1.499,51 | 1.499,51
3. | INSTALAÇÕES PROVISÓRIAS
.1 | PLACA DE OBRA-PINTADA/FIXADA ESTRUTURA DE MADEIRA | 1,00 | M2
| BARROTE PINHO 3a. 8 x 16cm | 3 | M | 218.43
| GUIA PINHO 3a. 2,5 x 15cm - 1 x 6" | 4 | M | 111.4
| PLACA OBRA PINTADA CHAPA GALVANIZADA 26 | 1 | M2 | 550
| PREGOS BITOLAS VARIADAS | 0.2 | KG | 5.18
| CARPINTEIRO | 1 | H |  | 10.52
| SERVENTE | 1 | H |  | 8.46
| Encargos |  |  |  | 26,41
| BDI |  |  | 208,15 | 10,68
|  |  |  | 1.093,16 | 56,07 | 1.149,23
.2 | DEPOSITO CHAPAS COMPENSADO SEM FORRO COM ASSOALHO | 1,00 | M2
| BARROTE PINHO 3a. 8 x 16cm | 1 | M | 72.81
| CAIXILHO FERRO BASCULANTE C/CANTONEIRA | 0.15 | M2 | 72.9
| CHAPA COMPENSADO RESINADO FENOLICO 12mm | 7 | M2 | 586.46
| DOBRADICA 3 x 2 1/2" ACO 3x2.5 FC 2500 | 0.15 | UN | 2.03
| ESCORA DE EUCALIPTO | 0.6 | M | 2.76
| FECHADURA BANHEIRO 5400E213M230-CR | 0.05 | CJ | 6.25
| PONTALETE PINHO 3a. 3 x 3" | 5 | M | 175.05
| PREGOS BITOLAS VARIADAS | 0.4 | KG | 10.36
| SARRAFO PINHO 3a. 2,5 x 7,0cm | 8.6 | M | 122.89
| TELHA FBC ONDULADA 6mm 2,44 x 1,10m | 1.25 | M2 | 37.45
| CARPINTEIRO | 7 | H |  | 73.64
| SERVENTE | 7 | H |  | 59.22
| Encargos |  |  |  | 184,89
| BDI |  |  | 256,12 | 74,73
|  |  |  | 1.345,08 | 392,48 | 1.737,56
.3 | INSTALACAO PROVISORIA UNIDADE SANITARIA - 5,0M2 | 1 | PT
| ADAPTADOR CURTO PVC 20mm x 1/2" | 2 | UN | 1.32
| ADESIVO PLASTICO P/TUBO PVC | 0.25 | KG | 9.18
| AREIA MEDIA | 0.22 | M3 | 29.7
| BACIA SIFONADA | 1 | UN | 255
| CAIXA DESCARGA PLASTICA SOBREPOR 12L | 1 | UN | 18.9
| CHUVEIRO METALICO SIMPLES | 1 | UN | 67.9
| CIMENTO PORTLAND POZOLAMICO 320 | 75 | KG | 63.75
| JOELHO 90 PVC SOLDAVEL 20mm | 4 | UN | 2.48
| LAVATORIO PORCELANA 54 x 45cm | 1 | UN | 150
| REGISTRO GAVETA 1/2" | 1 | UN | 35.2
| TE 90 PVC SOLDAVEL 20mm | 1 | UN | 1.62
| TUBO PVC AGUA SOLDAVEL 20mm | 8 | M | 32.4
| INSTALADOR HIDRAULICO | 8 | H |  | 88.72
| PEDREIRO | 4.2 | H |  | 44.39
| SERVENTE | 8 | H |  | 67.68
| Encargos |  |  |  | 279,42
| BDI |  |  | 156,98 | 112,95
|  |  |  | 824,43 | 593,16 | 1.417,59
.4 | BAIAS EM MADEIRA P/SEPARACAO DE RESIDUOS CLASSES A/B | 1 | CJ
| CHAPA COMPENSADO FORMA RESINADA 12mm | 3.665 | M2 | 307.05
| ESCORA DE EUCALIPTO | 1.15 | M | 5.29
| PREGOS BITOLAS VARIADAS | 0.185 | KG | 4.79
| SARRAFO PINHO 3a. 2,5 x 5,0cm | 5.25 | M | 54.23
| CARPINTEIRO | 10 | H |  | 105.2
| SERVENTE | 7.5 | H |  | 63.45
| Encargos |  |  |  | 234,69
| BDI |  |  | 87,34 | 94,87
|  |  |  | 458,70 | 498,21 | 956,91
.5 | ANDAIME METALICO TUBULAR TIPO TORRE - LOCAÇAO MENSAL | 1,00 | MS | 3.340,00 | 0
| BDI |  |  | 785,57 | 0
|  |  |  | 4.125,57 | 0,00 | 4.125,57
.6 | MONTAGEM E DESMONTAGEM DE ANDAIME TUBULAR TIPO TORRE | 1,00 | M
| MONTADOR DE ESTRUTURA | 0.69768 | H |  | 8.02
| SERVENTE | 0.37908 | H |  | 3.21
| Encargos |  |  |  | 15,63
| BDI |  |  | 0 | 6,32
|  |  |  | 0 | 33,18 | 33,18
.7 | ANDAIME SUSPENSO TIPO JAU (BALANCIM) - LOCAÇAO MENSAL | 1 | MS | 700 | 0
| BDI |  |  | 164,64 | 0
|  |  |  | 864,64 | 0,00 | 864,64
.8 | PROJETO/ART DE INSTALAÇÃO ANDAIME SUSP. TIPO JAU (BALANCIM) | 1 | UN | 1726.67 | 0
| BDI |  |  | 406,11 | 0
|  |  |  | 2.132,78 | 0,00 | 2.132,78
.9 | MONTAGEM INICIAL BALANCIM C/TRANSPORTE EQUIPAMENTO | 1 | CJ | 1149.67 | 0
| BDI |  |  | 270,40 | 0
|  |  |  | 1.420,07 | 0,00 | 1.420,07
.10 | DESMONTAGEM FINAL BALANCIM C/TRANSPORTE EQUIPAMENTO | 1 | CJ | 1099.67 | 0
| BDI |  |  | 258,64 | 0
|  |  |  | 1.358,31 | 0,00 | 1.358,31
.11 | SINALIZAÇAO COM FITA FIXADA EM CONE PLASTICO | 1,00 | M
| CONE DE SINALIZACAO EM PVC FLEXIVEL, H = 70 / 76 CM (NBR 15071) | 0.175 | UN | 23.24
| FITA PLASTICA ZEBRADA P/DEMARCAÇAO DE AREAS L=7CM SEM ADESIVO | 1.1 | M | 0.17
| CARPINTEIRO | 0.168 | H |  | 1.77
| SERVENTE | 0.132 | H |  | 1.12
| Encargos |  |  |  | 4,02
| BDI |  |  | 5,51 | 1,63
|  |  |  | 28,92 | 8,54 | 37,46
.12 | PROTEÇAO FACHADA C/TELA POLIETIL. S/ANDAIME TUBULAR/JAU | 1,00 | M2
| ABRACADEIRA DE NYLON PARA AMARRACAO DE CABOS, COMPRIMENTO DE 200 X *4,6* | 0.8945 | UN | 0.2
MM
| TELA FACHADEIRA EM POLIETILENO, ROLO DE 3 X 100 M (L X C), COR BRANCA, SEM | 1.177 | M2 | 4.51
LOGOMARCA - PARA PROTECAO DE OBRAS
| CARPINTEIRO | 0.0734 | H |  | 0.77
| SERVENTE | 0.0699 | H |  | 0.59
| Encargos |  |  |  | 1,89
| BDI |  |  | 1,11 | 0,76
|  |  |  | 5,82 | 4,01 | 9,83
.13 | GUINCHO DE COLUNA COM CAÇAMBA - LOCAÇAO | 1 | UN | 1500.5 | 0
| BDI |  |  | 352,92 | 0
|  |  |  | 1.853,42 | 0,00 | 1.853,42
4. | ADMINISTRAÇÃO LOCAL DA OBRA
.1 | ADMINISTRAÇAO LOCAL DA OBRA | 1 | CJ
| ENCARREGADO | 495.48 | H |  | 7967.32
| ENGENHEIRO DE OBRAS | 99.12 | H |  | 6241.59
| Encargos |  |  |  | 19.773,12
| BDI |  |  | 0 | 7.992,57
|  |  |  | 0 | 41.974,60 | 41.974,60
5. | PAREDES E PAINEIS
.1 | ALVENARIA ECKERT 2X10,TIJ.MACICO | 1,00 | M2
| ARGAMASSA REGULAR ca-am 1:5 | 0.02 | M3 | 5.68
| CIMENTO PORTLAND POZOLAMICO 320 | 2.964 | KG | 2.52
| TIJOLO MACICO 20,0 x 10,0 x 5,0cm | 88 | UN | 82.72
| PEDREIRO | 1.8 | H |  | 19.03
| SERVENTE | 1 | H |  | 8.46
| Encargos |  |  |  | 38,26
| BDI |  |  | 21,38 | 15,46
|  |  |  | 112,30 | 81,21 | 193,51
.2 | PAINEL GESSO ACARTONADO 1 FACE SIMPLES COM GUIA SIMPLES | 1,00 | M2
| FITA DE PAPEL MICROPERFURADO, 50 X 150 MM, PARA TRATAMENTO DE JUNTAS DE CHAPA DE GESSO PARA DRYWALL | 1.2513 | M | 0.45
| FITA DE PAPEL REFORCADA COM LAMINA DE METAL PARA REFORCO DE CANTOS DE CHAPA DE GESSO PARA DRYWALL | 0.7407 | M | 2.39
| MASSA DE REJUNTE EM PO PARA DRYWALL, A BASE DE GESSO, SECAGEM RAPIDA, PARA TRATAMENTO DE JUNTAS DE CHAPA DE GESSO (NECESSITA ADICAO DE AGUA) | 0.5489 | KG | 2.22
| PARAFUSO DRY WALL, EM ACO FOSFATIZADO, CABECA TROMBETA E PONTA AGULHA (TA), COMPRIMENTO 25 MM | 10.0934 | UN | 0
| PARAFUSO DRY WALL, EM ACO ZINCADO, CABECA LENTILHA E PONTA BROCA (LB), LARGURA 4,2 MM, COMPRIMENTO 13 MM | 0.4803 | UN | 0
| PERFIL GUIA, FORMATO U, EM ACO ZINCADO, PARA ESTRUTURA PAREDE DRYWALL, E = 0,5 MM, 70 X 3000 MM (L X C) | 0.7624 | M | 6.45
| PERFIL MONTANTE, FORMATO C, EM ACO ZINCADO, PARA ESTRUTURA PAREDE DRYWALL, E = 0,5 MM, 70 X 3000 MM (L X C) | 2.0006 | M | 19.21
| PINO DE ACO COM ARRUELA CONICA, DIAMETRO ARRUELA = *23* MM E COMP HASTE = *27* MM (ACAO INDIRETA) | 0.0248 | CE | 0
| PLACA / CHAPA DE GESSO ACARTONADO, STANDARD (ST), COR BRANCA, E = 12,5 MM, 1200 X 2400 MM (L X C) | 1.053 | M2 | 24.62
| MONTADOR DE ESTRUTURA | 0.344 | H |  | 3.95
| SERVENTE | 0.112 | H |  | 0.95
| Encargos |  |  |  | 6,82
| BDI |  |  | 13,02 | 2,76
|  |  |  | 68,36 | 14,48 | 82,84
6. | COBERTURA
.1 | PROTEÇÃO COBERTURA C/LONA PLÁSTICA | 1,00 | M2
| LONA PLASTICA PRETA (6727220) | 1.15 | M2 | 5.29
| SERVENTE | 0.2 | H |  | 1.69
| Encargos |  |  |  | 2,35
| BDI |  |  | 1,24 | 0,95
|  |  |  | 6,53 | 4,99 | 11,52
.2 | DEMOLICAO DE COBERTURA COM TELHAS FIBROCIMENTO | 1,00 | M2
| SERVENTE | 0.125 | H |  | 1.06
| TELHADISTA | 0.1 | H |  | 1.06
| Encargos |  |  |  | 2,95
| BDI |  |  | 0 | 1,19
|  |  |  | 0 | 6,26 | 6,26
.3 | REMOÇÃO ELEMENTOS DE FUNILARIA SEM REAPROVEITAMENTO | 1,00 | M
| AJUDANTE DE INSTALADOR HIDRAULICO | 0.25 | H |  | 2.14
| ENCANADOR | 0.25 | H |  | 2.77
| Encargos |  |  |  | 6,83
| BDI |  |  | 0 | 2,76
|  |  |  | 0 | 14,50 | 14,50
.4 | COBERTURA C/TELHA TERMOACUSTICA ALUZINCO E=0,50MM | 1,00 | M2
| PARAFUSO C/VEDACAO BORRACHA P/ALUZINCO | 4 | UN | 9.6
| TELHA TERMOACUST. SIMPLES ALUZINCO E=0,50MM C/EPS E=30MM | 1.15 | M2 | 89.36
| SERVENTE | 0.4 | H |  | 3.38
| TELHADISTA | 0.4 | H |  | 4.23
| Encargos |  |  |  | 10,59
| BDI |  |  | 23,28 | 4,28
|  |  |  | 122,24 | 22,48 | 144,72
.5 | CALHA ALUZINCO E=0,50MM CORTE 80 | 1,00 | M
| CALHA ALUZINCO CORTE 80 E=0,50MM | 1.03 | M | 107.12
| PARAFUSO C/VEDACAO BORRACHA P/ALUZINCO | 2 | UN | 4.8
| AJUDANTE DE INSTALADOR HIDRAULICO | 1.3 | H |  | 11.12
| ENCANADOR | 1.3 | H |  | 14.42
| Encargos |  |  |  | 35,54
| BDI |  |  | 26,32 | 14,37
|  |  |  | 138,24 | 75,45 | 213,69
.6 | ALGEROZ/RUFO/SOBRECALHA ALUZINCO E=0,50MM CORTE MEDIO 28 | 1,00 | M
| AREIA MEDIA | 0.003 | M3 | 0.41
| CIMENTO PORTLAND POZOLAMICO 320 | 1.08 | KG | 0.92
| MASTIQUE POLIURETANO-CARTUCHO | 0.0675 | UN | 2.13
| PARAFUSO C/VEDACAO BORRACHA P/ALUZINCO | 2 | UN | 4.8
| RUFO ALUZINCO CORTE MEDIO 28 E=0,50MM | 1.03 | M | 37.49
| AJUDANTE DE INSTALADOR HIDRAULICO | 0.5 | H |  | 4.28
| ENCANADOR | 0.5 | H |  | 5.55
| Encargos |  |  |  | 13,68
| BDI |  |  | 10,76 | 5,53
|  |  |  | 56,51 | 29,04 | 85,55
.7 | CAPEAMENTO ALUZINCO E=0,50MM CORTE MEDIO 45 | 1,00 | M
| CAPEAMENTO ALUZINCO CORTE MEDIO 45 E=0,50MM | 1.03 | M | 60.77
| PARAFUSO C/VEDACAO BORRACHA P/ALUZINCO | 2 | UN | 4.8
| AJUDANTE DE INSTALADOR HIDRAULICO | 0.5 | H |  | 4.28
| ENCANADOR | 0.5 | H |  | 5.55
| Encargos |  |  |  | 13,68
| BDI |  |  | 15,42 | 5,53
|  |  |  | 80,99 | 29,04 | 110,03
.8 | GRELHA FLEXÍVEL PVC /TUBO QUEDA PLUVIAL (RALO ABACAXI) | 1,00 | UN
| GRELHA FLEXÍVEL PVC (RALO ABACAXI) | 1 | UN | 46.13
| AJUDANTE DE INSTALADOR HIDRAULICO | 0.3 | H |  | 2.57
| INSTALADOR HIDRAULICO | 0.3 | H |  | 3.33
| Encargos |  |  |  | 8,21
| BDI |  |  | 10,85 | 3,32
|  |  |  | 56,98 | 17,43 | 74,41
7. | IMPERMEABILIZACOES E ISOLAMENTOS
.1 | DEMOLICAO DE REVESTIMENTO COM ARGAMASSA | 1,00 | M2
| PEDREIRO | 0.1 | H |  | 1.06
| SERVENTE | 0.5 | H |  | 4.23
| Encargos |  |  |  | 7,36
| BDI |  |  | 0 | 2,98
|  |  |  | 0 | 15,63 | 15,63
.2 | REBOCO C/ARGAMASSA RECUPERACAO ANTIUMIDADE E=15MM | 1,00 | M2
| ARGAMASSA RECUPERACAO ANTIUMIDADE QUARTZOLIT | 25.5 | KG | 63.75
| PEDREIRO | 0.7 | H |  | 7.4
| SERVENTE | 0.8 | H |  | 6.77
| Encargos |  |  |  | 19,72
| BDI |  |  | 14,99 | 7,97
|  |  |  | 78,74 | 41,86 | 120,60
.3 | DEMOLIÇAO DE IMPERMEABILIZAÇAO C/PROTEÇAO MECANICA | 1,00 | M2
| PEDREIRO | 0.6 | H |  | 6.34
| SERVENTE | 1.5 | H |  | 12.69
| Encargos |  |  |  | 26,48
| BDI |  |  | 0 | 10,70
|  |  |  | 0 | 56,21 | 56,21
.4 | REGULARIZAÇAO DE BASE P/MANTA ASFALTICA CI-AR 1:5 E=1,5CM | 1,00 | M2
| AREIA MEDIA | 0.018 | M3 | 2.43
| CIMENTO PORTLAND POZOLAMICO 320 | 4.38 | KG | 3.72
| PEDREIRO | 0.25 | H |  | 2.64
| SERVENTE | 0.55 | H |  | 4.65
| Encargos |  |  |  | 10,14
| BDI |  |  | 1,45 | 4,10
|  |  |  | 7,60 | 21,53 | 29,13
.5 | IMPERMEABILIZACAO C/MANTA ASFALTICA E=4MM | 1,00 | M2
| MANTA ASFALTICA e=4mm | 1.12 | M2 | 73.02
| TINTA PRIMER BRANCO POLIU. C/CATALIZADOR | 0.3 | L | 19.6
| PEDREIRO | 0.6 | H |  | 6.34
| SERVENTE | 0.7 | H |  | 5.92
| Encargos |  |  |  | 17,06
| BDI |  |  | 21,78 | 6,90
|  |  |  | 114,40 | 36,22 | 150,62
.6 | TESTE DE ESTANQUEIDADE PARA IMPERMEABILIZAÇÃO | 1,00 | M2
| LOCACAO DE BOMBA SUBMERSIVEL PARA DRENAGEM E ESGOTAMENTO, MOTOR ELETRICO TRIFASICO, POTENCIA DE 1 CV, DIAMETRO DE RECALQUE DE 2. FAIXA DE OPERACAO Q=25 M3/H (+ OU - 1 M3/H) E AMT=2 M, Q=12 M3/H (+ OU - 2 M3/H) E AMT = 12 M (+ OU - 2 M) | 1 | H | 1.88
| AJUDANTE DE INSTALADOR HIDRAULICO | 0.15 | H |  | 1.28
| INSTALADOR HIDRAULICO | 0.15 | H |  | 1.66
| Encargos |  |  |  | 4,09
| BDI |  |  | 0,44 | 1,65
|  |  |  | 2,32 | 8,68 | 11,00
.7 | PROTEÇAO MECANICA S/IMPERMEABILIZAÇAO ARG.CI-AR 1:3 - 4CM | 1,00 | M2
| AREIA MEDIA | 0.042 | M3 | 5.67
| CIMENTO PORTLAND POZOLAMICO 320 | 16.8 | KG | 14.28
| PAPEL KRAFT BETUMADO DUPLO | 1.15 | M2 | 3.47
| PEDREIRO | 0.5 | H |  | 5.29
| SERVENTE | 0.8 | H |  | 6.77
| Encargos |  |  |  | 16,78
| BDI |  |  | 5,51 | 6,78
|  |  |  | 28,93 | 35,62 | 64,55
.8 | PREPARAÇAO DE BASE P/APLICAÇAO DE VEDAPREN | 1,00 | M2
| AREIA MEDIA | 0.018 | M3 | 2.43
| CIMENTO PORTLAND POZOLAMICO 320 | 4.38 | KG | 3.72
| IMPERMEABILIZANTE HIDROFUGANTE (VEDACIT) | 0.3 | KG | 2.66
| PEDREIRO | 0.3 | H |  | 3.17
| SERVENTE | 0.55 | H |  | 4.65
| Encargos |  |  |  | 10,88
| BDI |  |  | 2,07 | 4,40
|  |  |  | 10,88 | 23,10 | 33,98
.9 | IMPERMEABILIZAÇAO COM VEDAPREN BRANCO 6 DEMAOS | 1,00 | M2
| VEDAPREN - BRANCO (6703615) | 2.5 | L | 59.25
| APLICADOR IMPERMEABILIZANTES | 0.2 | H |  | 2.11
| SERVENTE | 0.2 | H |  | 1.69
| Encargos |  |  |  | 5,29
| BDI |  |  | 13,94 | 2,14
|  |  |  | 73,19 | 11,23 | 84,42
8. | PISOS INTERNOS
.1 | DEMOLICAO DE PISOS/SOLEIRAS BASALTO LUSTRADO | 1,00 | M2
| PEDREIRO | 0.1 | H |  | 1.06
| SERVENTE | 0.7 | H |  | 5.92
| Encargos |  |  |  | 9,71
| BDI |  |  | 0 | 3,93
|  |  |  | 0 | 20,62 | 20,62
.2 | REMOÇAO DE RODAPÉS SEM REAPROVEITAMENTO | 1,00 | M
| PEDREIRO | 0.05 | H |  | 0.53
| SERVENTE | 0.1 | H |  | 0.85
| Encargos |  |  |  | 1,92
| BDI |  |  | 0 | 0,78
|  |  |  | 0 | 4,08 | 4,08
.3 | REMOÇAO DE RODAPE COM REAPROVEITAMENTO | 1,00 | M
| PEDREIRO | 0.1 | H |  | 1.06
| SERVENTE | 0.15 | H |  | 1.27
| Encargos |  |  |  | 3,24
| BDI |  |  | 0 | 1,31
|  |  |  | 0 | 6,88 | 6,88
.4 | RECOLOCACAO DE RODAPE | 1,00 | M
| COLA P/PISO VINILICO | 0.05 | KG | 1.7
| CARPINTEIRO | 0.4 | H |  | 4.21
| SERVENTE | 0.3 | H |  | 2.54
| Encargos |  |  |  | 9,39
| BDI |  |  | 0,40 | 3,80
|  |  |  | 2,10 | 19,94 | 22,04
.5 | ENCHIMENTO PISO C/ARGAMASSA CIM-AR 1:4 - 4CM | 1,00 | M2
| AREIA MEDIA | 0.063 | M3 | 8.51
| CIMENTO PORTLAND POZOLAMICO 320 | 16.25 | KG | 13.81
| PEDREIRO | 0.55 | H |  | 5.81
| SERVENTE | 0.64 | H |  | 5.41
| Encargos |  |  |  | 15,61
| BDI |  |  | 5,25 | 6,31
|  |  |  | 27,57 | 33,14 | 60,71
.6 | PISO CERAMICO 45X45CM ANTIDERRAPANTE C/ARGAM. COLANTE INCL. REJUNTE | 1,00 | M2
| ARGAMASSA COLANTE AC I PARA CERAMICAS | 6.14 | KG | 4.91
| PISO CERAMICO ANTIDERRAPANTE 45X45CM ACETINADO COF CLASSE II | 1.07 | M2 | 59.06
| REJUNTE CIMENTICIO, QUALQUER COR | 0.19 | KG | 0.89
| AZULEJISTA | 0.5 | H |  | 5.29
| SERVENTE | 0.21 | H |  | 1.78
| Encargos |  |  |  | 9,84
| BDI |  |  | 15,26 | 3,98
|  |  |  | 80,12 | 20,89 | 101,01
.7 | SOLEIRA CERAMICA 15CM-ARG.CI-CAL-AR 1:0,5:5 | 1,00 | M
| AREIA MEDIA | 0.0039 | M3 | 0.53
| CAL HIDRATADA | 0.25 | KG | 0.24
| CIMENTO PORTLAND POZOLAMICO 320 | 1.51 | KG | 1.28
| SOLEIRA CERAMICA 15 x 15cm | 1.1 | UN | 1.98
| LADRILHISTA | 0.6 | H |  | 6.34
| SERVENTE | 0.5 | H |  | 4.23
| Encargos |  |  |  | 14,71
| BDI |  |  | 0,95 | 5,95
|  |  |  | 4,98 | 31,23 | 36,21
.8 | REMOÇAO/RECOLOCAÇAO PISO BASALTO LUSTRADO-ARG.CI-AR 1:4-5CM | 1,00 | M2
| AREIA MEDIA | 0.063 | M3 | 8.51
| CIMENTO PORTLAND POZOLAMICO 320 | 16.25 | KG | 13.81
| PISO BASALTO POLIDO LUSTRADO 40X40CM | 0.5 | M2 | 65.46
| PEDREIRO | 1.1 | H |  | 11.63
| SERVENTE | 1.7 | H |  | 14.38
| Encargos |  |  |  | 36,20
| BDI |  |  | 20,65 | 14,63
|  |  |  | 108,43 | 76,84 | 185,27
.9 | SOLEIRA BASALTO LUSTRADO 25CM-ARG.CI-AR 1:4-5CM | 1,00 | M
| AREIA MEDIA | 0.016 | M3 | 2.16
| CIMENTO PORTLAND POZOLAMICO 320 | 4.06 | KG | 3.45
| SOLEIRA BASALTO LUSTRADO 25CM | 1.05 | M | 70.32
| LADRILHISTA | 0.5 | H |  | 5.29
| SERVENTE | 0.5 | H |  | 4.23
| Encargos |  |  |  | 13,25
| BDI |  |  | 17,86 | 5,36
|  |  |  | 93,79 | 28,13 | 121,92
.10 | REJUNTAMENTO DE PISO DE BASALTO LUSTRADO | 1,00 | M2
| AREIA MEDIA | 0.013 | M3 | 1.76
| CIMENTO PORTLAND POZOLAMICO 320 | 2.44 | KG | 2.07
| PEDREIRO | 0.3 | H |  | 3.17
| SERVENTE | 0.3 | H |  | 2.54
| Encargos |  |  |  | 7,95
| BDI |  |  | 0,90 | 3,21
|  |  |  | 4,73 | 16,87 | 21,60
.11 | RODAPE BOLEADO LAMINADO MADEIRA | 1,00 | M
| PREGOS BITOLAS VARIADAS | 0.015 | KG | 0.39
| RODAPE LAMINADO CURUPIXA 6,5X1,5CM | 1.03 | M | 30.9
| TACO MADEIRA C/FIXADOR | 2 | UN | 5.8
| CARPINTEIRO | 0.4 | H |  | 4.21
| SERVENTE | 0.3 | H |  | 2.54
| Encargos |  |  |  | 9,39
| BDI |  |  | 8,72 | 3,80
|  |  |  | 45,81 | 19,94 | 65,75
9. | REVESTIMENTOS
.1 | DEMOLIÇAO DE REVESTIMENTO CERAMICO SEM REAPROVEITAMENTO | 1,00 | M2
| AZULEJISTA | 0.2301 | H |  | 2.43
| SERVENTE | 0.774 | H |  | 6.55
| Encargos |  |  |  | 12,50
| BDI |  |  | 0 | 5,05
|  |  |  | 0 | 26,53 | 26,53
.2 | DEMOLICAO DE REVESTIMENTO COM ARGAMASSA | 1,00 | M2
| PEDREIRO | 0.1 | H |  | 1.06
| SERVENTE | 0.5 | H |  | 4.23
| Encargos |  |  |  | 7,36
| BDI |  |  | 0 | 2,98
|  |  |  | 0 | 15,63 | 15,63
.3 | REBOCO C/ARGAMASSA RECUPERACAO ANTIUMIDADE E=15MM | 1,00 | M2
| ARGAMASSA RECUPERACAO ANTIUMIDADE QUARTZOLIT | 25.5 | KG | 63.75
| PEDREIRO | 0.7 | H |  | 7.4
| SERVENTE | 0.8 | H |  | 6.77
| Encargos |  |  |  | 19,72
| BDI |  |  | 14.99 | 7,97
|  |  |  | 78,74 | 41,86 | 120,60
.4 | CHAPISCO CI-AR 1:3-5MM PREPARO E APLICAÇAO | 1,00 | M2
| AREIA MEDIA | 0.0061 | M3 | 0.82
| CIMENTO PORTLAND POZOLAMICO 320 | 2.43 | KG | 2.07
| PEDREIRO | 0.1 | H |  | 1.06
| SERVENTE | 0.15 | H |  | 1.27
| Encargos |  |  |  | 3,24
| BDI |  |  | 0,68 | 1,31
|  |  |  | 3,57 | 6,88 | 10,45
.5 | EMBOCO ÁSPERO P/PLAQUETA CI-AR 1:4-15MM-C/IMPERMEABILIZANTE | 1,00 | M2
| AREIA MEDIA | 0.019 | M3 | 2.57
| CIMENTO PORTLAND POZOLAMICO 320 | 4.875 | KG | 4.14
| SIKA 1 (7914466) | 0.25 | KG | 2
| PEDREIRO | 0.8 | H |  | 8.46
| SERVENTE | 0.8 | H |  | 6.77
| Encargos |  |  |  | 21,19
| BDI |  |  | 2,05 | 8,57
|  |  |  | 10,76 | 44,99 | 55,75
.6 | MASSA UNICA EXTERNA ARG.MISTA 1:2:8 CI-CAL-AR 20MM-C/IMPERM | 1,00 | M2
| AREIA MEDIA | 0.0243 | M3 | 3.28
| BETONEIRA 320L MOTOR 3HP LOCACAO | 0.002 | D | 0.15
| CAL HIDRATADA | 3.64 | KG | 3.46
| CIMENTO PORTLAND POZOLAMICO 320 | 3.64 | KG | 3.09
| FIBRA SINTETICA POLIPROPILENO P/ARGAMASSAS | 0.15 | SC | 1.46
| SIKA 1 (7914466) | 0.25 | KG | 2
| PEDREIRO | 0.72 | H |  | 7.61
| SERVENTE | 0.92 | H |  | 7.78
| Encargos |  |  |  | 21,42
| BDI |  |  | 3,16 | 8,66
|  |  |  | 16,60 | 45,47 | 62,07
.7 | RECUPERAÇAO CAPEAMENTO PLATIBANDAS C/ADESIVO ALTO DESEMPENHO | 1,00 | M
| ADESIVO DE ALTO DESEMPENHO PARA ARGAMASSA E CHAPISCO | 0.16 | KG | 3.7
| ARGAMASSA FINA ca-af 1:3 | 0.001 | M3 | 0.39
| CIMENTO PORTLAND POZOLAMICO 320 | 0.0546 | KG | 0.05
| SARRAFO PINHO 3a. 2,5 x 2,5cm | 1 | M | 6.22
| PEDREIRO | 1.1 | H |  | 11.63
| SERVENTE | 1.5 | H |  | 12.69
| Encargos |  |  |  | 33,84
| BDI |  |  | 2,44 | 13,68
|  |  |  | 12,80 | 71,84 | 84,64
.8 | CORREÇAO DE FISSURAS INTERNAS C/MULTIMASSA TAPA-TUDO | 1,00 | M
| MASSA CORRIDA PVA INTERNA | 0.2 | L | 2.2
| MULTIMASSA TAPA-TUDO POTE 340GR | 0.2559 | UN | 26.69
| PEDREIRO | 0.5 | H |  | 5.29
| SERVENTE | 0.5 | H |  | 4.23
| Encargos |  |  |  | 13,25
| BDI |  |  | 6,79 | 5,36
|  |  |  | 35,68 | 28,13 | 63,81
.9 | CORREÇAO DE FISSURAS INTERNAS C/TELA ADESIVA DE POLIESTER | 1,00 | M
| ARGAMASSA FINA ca-af 1:3 | 0.002 | M3 | 0.78
| MASSA CORRIDA PVA INTERNA | 0.2 | L | 2.2
| TELA ADESIVA DE POLIESTER 15CM | 1.05 | M | 7.44
| PEDREIRO | 0.6 | H |  | 6.34
| SERVENTE | 0.6 | H |  | 5.08
| Encargos |  |  |  | 15,89
| BDI |  |  | 2,45 | 6,42
|  |  |  | 12,87 | 33,73 | 46,60
.10 | GRAMPEAMENTO CORRETIVO DE FISSURAS ACENTUADAS | 1,00 | M
| ACO CA-50 1/2" - 0,963kg/m | 0.963 | KG | 8.82
| ARGAMASSA FINA ca-af 1:3 | 0.0003 | M3 | 0.12
| PEDREIRO | 0.6 | H |  | 6.34
| SERVENTE | 0.6 | H |  | 5.08
| Encargos |  |  |  | 15,89
| BDI |  |  | 2,10 | 6,42
|  |  |  | 11,04 | 33,73 | 44,77
.11 | AZULEJO BRANCO AC A PRUMO C/COLA 30X40CM-INCL.REJUNTE | 1,00 | M2
| ARGAMASSA COLANTE AC I PARA CERAMICAS | 6.85 | KG | 5.48
| REJUNTE CIMENTICIO, QUALQUER COR | 0.222 | KG | 1.04
| REVESTIMENTO PARA PAREDE, EM CERAMICA ESMALTADA, FORMATO MENOR OU IGUAL A 2025 CM2 | 1.0798 | M2 | 37.49
| AZULEJISTA | 0.697 | H |  | 7.37
| SERVENTE | 0.3138 | H |  | 2.65
| Encargos |  |  |  | 13,94
| BDI |  |  | 10,35 | 5,64
|  |  |  | 54,36 | 29,60 | 83,96
.12 | PROSPECÇAO DE SOM CAVO FACHADAS C/PLAQUETAS | 1,00 | M2
| PEDREIRO | 0.34 | H |  | 3.59
| Encargos |  |  |  | 5,00
| BDI |  |  | 0 | 2,02
|  |  |  | 0 | 10,61 | 10,61
.13 | COLOCAÇAO DE PLAQUETAS CERAMICAS 10X10CM | 1 | M2
| ACIDO MURIATICO | 0.14 | L | 1.47
| ARGAMASSA COLANTE | 4.4 | KG | 4.62
| REJUNTE P/CERAMICA | 0.5 | KG | 1.52
| LADRILHISTA | 0.8 | H |  | 8.46
| SERVENTE | 0.9 | H |  | 7.61
| Encargos |  |  |  | 22,36
| BDI |  |  | 1,79 | 9,04
|  |  |  | 9,40 | 47,47 | 56,87
.14 | PLAQUETA 10X10 EM FACHADA C/COLA-INCL.REJUNTE/LIMPEZA | 1,00 | M2
| ACIDO MURIATICO | 0.14 | L | 1.47
| ARGAMASSA COLANTE | 4.4 | KG | 4.62
| PLAQUETA 10X10CM TELADA ESMALTADA | 1.05 | M2 | 83.13
| REJUNTE P/CERAMICA | 0.5 | KG | 1.52
| LADRILHISTA | 0.8 | H |  | 8.46
| SERVENTE | 0.9 | H |  | 7.61
| Encargos |  |  |  | 22,36
| BDI |  |  | 21,34 | 9,04
|  |  |  | 112,08 | 47,47 | 159,55
.15 | LIMPEZA E REJUNTAMENTO DE REVESTIMENTO DE PLAQUETAS | 1,00 | M2
| ACIDO MURIATICO | 0.035 | L | 0.37
| ESTOPA BRANCA | 0.1 | KG | 1.9
| REJUNTE PARA CERÂMICA | 0.25 | KG | 1.88
| LADRILHISTA | 0.2 | H |  | 2.11
| SERVENTE | 0.5 | H |  | 4.23
| Encargos |  |  |  | 8,82
| BDI |  |  | 0,98 | 3,57
|  |  |  | 5,13 | 18,73 | 23,86
.16 | SUBSTITUIÇAO JUNTA DILATAÇAO POLIETILENO INCL.MASTIQUE POLIURETANO | 1,00 | M
| MASTIQUE POLIURETANO-CARTUCHO | 0.135 | UN | 4.25
| TARUGO DELIMITADOR DE PROFUNDIDADE EM ESPUMA DE POLIETILENO DE BAIXA DENSIDADE 10 MM, CINZA | 1 | M | 0.88
| PEDREIRO | 1.398 | H |  | 14.78
| SERVENTE | 0.3 | H |  | 2.54
| Encargos |  |  |  | 24,10
| BDI |  |  | 1,21 | 9,74
|  |  |  | 6,34 | 51,16 | 57,50
.17 | PEITORIL DE BASALTO LUSTRADO 15CM | 1,00 | M
| AREIA MEDIA | 0.006 | M3 | 0.81
| CIMENTO PORTLAND POZOLAMICO 320 | 1.17 | KG | 0.99
| PEITORIL DE BASALTO LUSTRADO | 1.05 | M | 44.16
| LADRILHISTA | 0.8 | H |  | 8.46
| SERVENTE | 0.6 | H |  | 5.08
| Encargos |  |  |  | 18,84
| BDI |  |  | 10,81 | 7,62
|  |  |  | 56,77 | 40,00 | 96,77
10. | ESQUADRIAS
.1 | REMOÇAO DE ESQUADRIAS DE MADEIRA S/REAPROV. | 1,00 | M2
| PEDREIRO | 0.08 | H |  | 0.85
| SERVENTE | 0.8 | H |  | 6.77
| Encargos |  |  |  | 10,60
| BDI |  |  | 0 | 4,29
|  |  |  | 0 | 22,51 | 22,51
.2 | REMOÇAO DE RODAMEIO SEM REAPROVEITAMENTO | 1,00 | M
| PEDREIRO | 0.05 | H |  | 0.53
| SERVENTE | 0.1 | H |  | 0.85
| Encargos |  |  |  | 1,92
| BDI |  |  | 0 | 0,78
|  |  |  | 0 | 4,08 | 4,08
.3 | REMOÇAO DE RODAMEIO COM REAPROVEITAMENTO | 1,00 | M
| PEDREIRO | 0.1 | H |  | 1.06
| SERVENTE | 0.15 | H |  | 1.27
| Encargos |  |  |  | 3,24
| BDI |  |  | 0 | 1,31
|  |  |  | 0 | 6,88 | 6,88
.4 | RECOLOCACAO DE RODAMEIO | 1,00 | M
| PREGOS BITOLAS VARIADAS | 0.015 | KG | 0.39
| MARCENEIRO | 0.7 | H |  | 7.4
| Encargos |  |  |  | 10,30
| BDI |  |  | 0,09 | 4,16
|  |  |  | 0,48 | 21,86 | 22,34
.5 | PORTA PRONTA LAMINADA MADEIRA LISA ABRIR 82X210 | 1 | CJ
| ESPUMA EXPANSIVA DE POLIURETANO, APLICACAO MANUAL - 500 ML | 0.25 | UN | 9.36
| FECHADURA MAÇANETA ALAVANCA C/CILINDRO | 1 | CJ | 376.43
| PORTA PRONTA LAMIN.MAD.ABRIR 82X210 | 1 | CJ | 1424.38
| PEDREIRO | 3 | H |  | 31.71
| SERVENTE | 3 | H |  | 25.38
| Encargos |  |  |  | 79,45
| BDI |  |  | 425,75 | 32,11
|  |  |  | 2.235,92 | 168,65 | 2.404,57
.6 | REVISAO FERRAGENS DE ESQUADRIAS | 1 | UN
| OLEO LUBRIFICANTE SAE 25/50 | 0.1 | L | 3.79
| CARPINTEIRO | 0.5 | H |  | 5.26
| Encargos |  |  |  | 7,32
| BDI |  |  | 0,89 | 2,96
|  |  |  | 4,68 | 15,54 | 20,22
.7 | REMOÇAO DE ELEMENTOS METALICOS S/REAPROV. | 1,00 | M2
| PEDREIRO | 0.05 | H |  | 0.53
| SERVENTE | 0.5 | H |  | 4.23
| Encargos |  |  |  | 6,62
| BDI |  |  | 0 | 2,68
|  |  |  | 0 | 14,06 | 14,06
.8 | REMOÇAO E RECOLOCAÇAO GRADES DE FERRO EM JANELAS | 1,00 | M2
| AREIA MEDIA | 0.01 | M3 | 1.35
| CIMENTO PORTLAND POZOLAMICO 320 | 2 | KG | 1.7
| PEDREIRO | 1.55 | H |  | 16.38
| SERVENTE | 1.4 | H |  | 11.84
| Encargos |  |  |  | 39,27
| BDI |  |  | 0,72 | 15,87
|  |  |  | 3,77 | 83,36 | 87,13
.9 | GRADE FERRO 1/2" PARA PROTECAO DE JANELA | 1,00 | M2
| AREIA MEDIA | 0.01 | M3 | 1.35
| CIMENTO PORTLAND POZOLAMICO 320 | 2 | KG | 1.7
| GRADE DE FERRO P/PROTECAO | 1 | M2 | 320
| PEDREIRO | 1.5 | H |  | 15.86
| SERVENTE | 0.9 | H |  | 7.61
| Encargos |  |  |  | 32,66
| BDI |  |  | 75,98 | 13,20
|  |  |  | 399,03 | 69,33 | 468,36
.10 | GRADE FERRO 1/2" P/PROTEÇAO JANELA 1,50X1,30M C/ABERTURA PIV | 1 | UN | 729.95 | 125.96
| BDI |  |  | 171,68 | 29,63
|  |  |  | 901,63 | 155,59 | 1.057,22
.11 | PORTA FERRO METALON P/VIDRO C/GRADE 0,82X2,10M-C/FERR. | 1 | CJ
| AREIA MEDIA | 0.01 | M3 | 1.35
| CIMENTO PORTLAND POZOLAMICO 320 | 2 | KG | 1.7
| FECHADURA MACANETA ALAVANCA TETRACHAVE C/ESP. CROMADO | 1 | CJ | 176.34
| FECHADURA TETRACHAVE CROMADA C/COD.140CR | 2 | CJ | 260
| PORTA FERRO P/VIDRO C/GRADE 90X210 | 1 | CJ | 4440
| VEDACAO ALUMINIO/BORRACHA P/PORTA | 1 | UN | 55.21
| PEDREIRO | 2 | H |  | 21.14
| SERVENTE | 1.2 | H |  | 10.15
| Encargos |  |  |  | 43,54
| BDI |  |  | 1.160,62 | 17,60
|  |  |  | 6.095,22 | 92,43 | 6.187,65
.12 | REGULAGEM/LUBRIFICAÇAO DE PORTA PANTOGRAFICA | 1 | UN
| OLEO LUBRIFICANTE SAE 25/50 | 0.1 | L | 3.79
| CARPINTEIRO | 2 | H |  | 21.04
| Encargos |  |  |  | 29,28
| BDI |  |  | 0,89 | 11,84
|  |  |  | 4,68 | 62,16 | 66,84
.13 | REMOÇAO VEDAÇAO C/SILICONE/MASTIQUE POLIURETANO | 1,00 | M
| SERVENTE | 0.25 | H |  | 2.12
| Encargos |  |  |  | 2,95
| BDI |  |  | 0 | 1,19
|  |  |  | 0 | 6,26 | 6,26
.14 | SUBSTITUIÇAO DE VEDAÇAO C/BORRACHA EPDM ESQUADRIAS ALUMINIO | 1,00 | M
| BORRACHA EPDM PERFIL MEIA LUA 4,3X14MM P/FIXACAO VIDRO | 1 | M | 2.77
| FITA DE ESPUMA FACE SIMPLES P/VEDAÇÃO 12x1,5MM | 1 | M | 3.96
| MAO DE OBRA VIDRO 4mm C/NEOPREME | 0.167 | M2 |  | 6.2
| Encargos |  |  |  | 8,63
| BDI |  |  | 1,58 | 3,49
|  |  |  | 8,31 | 18,32 | 26,63
.15 | VEDAÇAO DE JANELAS/PTOS ELÉTRICOS C/MASTIQUE POLIURETANO | 1,00 | M
| MASTIQUE POLIURETANO-CARTUCHO | 0.06 | UN | 1.89
| APLICADOR IMPERMEABILIZANTES | 0.3 | H |  | 3.17
| SERVENTE | 0.3 | H |  | 2.54
| Encargos |  |  |  | 7,95
| BDI |  |  | 0,44 | 3,21
|  |  |  | 2,33 | 16,87 | 19,20
.16 | SUBSTITUIÇAO ESCOVA VEDA-FRESTA JANELAS ALUMINIO | 1,00 | M | 9,98 | 4,21
| BDI |  |  | 2,35 | 0,99
|  |  |  | 12,33 | 5,20 | 17,53
.17 | SUBSTITUIÇAO DE PUXADOR DE ALUMINIO | 1 | UN
| PUXADOR ESQUADRIA ALUMINIO ANOD.657EM815 | 1 | UN | 40
| CARPINTEIRO | 0.5 | H |  | 5.26
| Encargos |  |  |  | 7,32
| BDI |  |  | 9,41 | 2,96
|  |  |  | 49,41 | 15,54 | 64,95
.18 | LIXEIRA MALHA TELA OTIS 1,00X0,60X0,60M-COLOCADA | 1 | UN
| LIXEIRA METALICA 1,00X0,60X0,60 COLOCADA | 1 | UN | 2750
Encargos
| BDI |  |  | 646,80 | 0
|  |  |  | 3.396,80 | 0 | 3.396,80
.19 | VIDRO PONTILHADO 4MM COLOCADO COM EPDM | 1,00 | M2
| VIDRO PONTILHADO 4MM | 1 | M2 | 283.33
| MAO DE OBRA VIDRO 4mm C/NEOPREME | 1 | M2 |  | 37.1
| Encargos |  |  |  | 51,63
| BDI |  |  | 66,64 | 20,87
|  |  |  | 349,97 | 109,60 | 459,57
.20 | SUBSTITUIÇAO DE MOLA DE PISO PARA PORTA DE VIDRO | 1,00 | UN
| MOLA HIDRAULICA DE PISO, PARA PORTAS DE ATE 1100 MM E PESO DE ATE 120 KG, COM CORPO EM ACO INOX | 1 | UN | 1000.02
| CARPINTEIRO | 1.82 | H |  | 19.15
| SERVENTE | 1.77 | H |  | 14.97
| Encargos |  |  |  | 47,48
| BDI |  |  | 235,20 | 19,19
|  |  |  | 1.235,22 | 100,79 | 1.336,01
.21 | SUBSTITUIÇAO PELICULA SOLAR FUME PRATA PARA VIDRO COLOCADA | 1,00 | M2
| PELICULA SOLAR FUME PRATA PROF COLOCADA | 1.05 | M2 | 143.73
Encargos
| BDI |  |  | 33,81 | 0
|  |  |  | 177,54 | 0 | 177,54
.22 | RECUPERAÇAO PUXADOR MADEIRA PORTA VIDRO TEMP. INCL. PINTURA | 1,00 | CJ | 11,14 | 22,84
| BDI |  |  | 2,62 | 5,37
|  |  |  | 13,76 | 28,21 | 41,97
.23 | FITA SINALIZAÇAO AMARELA PARA PORTA VIDRO TEMPERADO | 1,00 | M
| FITA ADESIVA AMARELA PISO 5cm (6858430) | 1.05 | M | 4.52
Encargos
| BDI |  |  | 1,06 | 0
|  |  |  | 5,58 | 0 | 5,58
11. | INSTALAÇÕES ELÉTRICAS
.1 | ELETRODUTO CORRUGADO 1/2" | 1,00 | M
| ELETRODUTO CORRUGADO 1/2" | 1 | M | 1.9
| AJUDANTE DE INSTALADOR ELETRICO | 0.1 | H |  | 0.86
| INSTALADOR ELETRICO | 0.1 | H |  | 1.08
| Encargos |  |  |  | 2,70
| BDI |  |  | 0,45 | 1,09
|  |  |  | 2,35 | 5,73 | 8,08
.2 | RASGO EM ALVENARIA PARA ELETRODUTO - COM ENCHIMENTO | 1,00 | M
| AREIA MEDIA | 0.005 | M3 | 0.68
| CAL HIDRATADA | 0.46 | KG | 0.44
| CIMENTO PORTLAND POZOLAMICO 320 | 0.4 | KG | 0.34
| PEDREIRO | 0.25 | H |  | 2.64
| SERVENTE | 0.5 | H |  | 4.23
| Encargos |  |  |  | 9,56
| BDI |  |  | 0,34 | 3,86
|  |  |  | 1,80 | 20,29 | 22,09
.3 | INTERRUPTOR SIMPLES EMBUTIR COM PLACA 50x100mm | 1,00 | UN
| INTERRUPTOR SIMPLES 10A, 250V, CONJUNTO MONTADO PARA EMBUTIR 4 X 2 (PLACA + SUPORTE + MODULO) | 1 | UN | 8.45
| AJUDANTE DE INSTALADOR ELETRICO | 0.2 | H |  | 1.71
| INSTALADOR ELETRICO | 0.2 | H |  | 2.15
| Encargos |  |  |  | 5,37
| BDI |  |  | 1,99 | 2,17
|  |  |  | 10,44 | 11,40 | 21,84
.4 | INTERRUPTOR DUPLO EMBUTIR COM PLACA 50x100mm | 1,00 | UN
| INTERRUPTORES SIMPLES (2 MODULOS) 10A, 250V, CONJUNTO MONTADO PARA EMBUTIR 4 X 2 (PLACA + SUPORTE + MODULOS) | 1 | UN | 17.35
| AJUDANTE DE INSTALADOR ELETRICO | 0.3 | H |  | 2.57
| INSTALADOR ELETRICO | 0.3 | H |  | 3.23
| Encargos |  |  |  | 8,07
| BDI |  |  | 4,08 | 3,26
|  |  |  | 21,43 | 17,13 | 38,56
.5 | INTERRUPTOR PARALELO EMBUTIR COM PLACA 50x100mm | 1,00 | UN
| INTERRUPTOR PARALELO 10A, 250V, CONJUNTO MONTADO PARA EMBUTIR 4 X 2 (PLACA + SUPORTE + MODULO) | 1 | UN | 11.51
| AJUDANTE DE INSTALADOR ELETRICO | 0.3 | H |  | 2.57
| INSTALADOR ELETRICO | 0.3 | H |  | 3.23
| Encargos |  |  |  | 8,07
| BDI |  |  | 2,71 | 3,26
|  |  |  | 14,22 | 17,13 | 31,35
.6 | TOMADA 2 P+T 10A EMBUTIR COM PLACA 50x100mm | 1,00 | UN
| TOMADA 2P+T 10A, 250V, CONJUNTO MONTADO PARA EMBUTIR 4 X 2 (PLACA + SUPORTE + MODULO) | 1 | UN | 11.01
| AJUDANTE DE INSTALADOR ELETRICO | 0.3 | H |  | 2.57
| INSTALADOR ELETRICO | 0.3 | H |  | 3.23
| Encargos |  |  |  | 8,07
| BDI |  |  | 2,59 | 3,26
|  |  |  | 13,60 | 17,13 | 30,73
.7 | TOMADA 2 P+T 10A EMBUTIR DUPLA COM PLACA 100x100mm | 1,00 | UN
| ESPELHO PLÁSTICO 4X4" P/ 2 TOMADAS | 1 | UN | 14.14
| TOMADA 2P+T 10A, 250V (APENAS MODULO) | 2 | UN | 18.74
| AJUDANTE DE INSTALADOR ELETRICO | 0.4 | H |  | 3.42
| INSTALADOR ELETRICO | 0.4 | H |  | 4.3
| Encargos |  |  |  | 10,74
| BDI |  |  | 7,73 | 4,34
|  |  |  | 40,61 | 22,80 | 63,41
.8 | TOMADA 2 P+T 20A EMBUTIR COM CAIXA 50x100mm | 1,00 | UN
| BUCHA/ARRUELA P/ELETRODUTO 3/4" | 1 | UN | 0.97
| CAIXA ESTAMPADA 2 x 4" CHAPA 20 MSG | 1 | UN | 1.32
| TOMADA 2P+T 20A 250V, CONJUNTO MONTADO PARA EMBUTIR 4 X 2 (PLACA + SUPORTE + MODULO) | 1 | UN | 19.07
| AJUDANTE DE INSTALADOR ELETRICO | 0.3 | H |  | 2.57
| INSTALADOR ELETRICO | 0.3 | H |  | 3.23
| Encargos |  |  |  | 8,07
| BDI |  |  | 5,02 | 3,26
|  |  |  | 26,38 | 17,13 | 43,51
.9 | TOMADA 2 P+T 20A EMBUTIR DUPLA C/PLACA 50x100mm | 1,00 | UN
| ESPELHO / PLACA DE 2 POSTOS 4 X 2, PARA INSTALACAO DE TOMADAS E INTERRUPTORES | 1 | UN | 2.85
| TOMADA 2P+T 20A, 250V (APENAS MODULO) | 2 | UN | 23.98
| AJUDANTE DE INSTALADOR ELETRICO | 0.5 | H |  | 4.28
| INSTALADOR ELETRICO | 0.5 | H |  | 5.38
| Encargos |  |  |  | 13,44
| BDI |  |  | 6,31 | 5,43
|  |  |  | 33,14 | 28,53 | 61,67
.10 | PLACA CEGA ABS 50x100mm | 1,00 | UN
| ESPELHO / PLACA CEGA 4 X 2, PARA INSTALACAO DE TOMADAS E INTERRUPTORES | 1 | UN | 2.9
| SUPORTE DE FIXACAO PARA ESPELHO / PLACA 4 X 2, PARA 3 MODULOS, PARA INSTALACAO DE TOMADAS E INTERRUPTORES (SOMENTE SUPORTE) | 1 | UN | 1.81
| AJUDANTE DE INSTALADOR ELETRICO | 0.2 | H |  | 1.71
| INSTALADOR ELETRICO | 0.2 | H |  | 2.15
| Encargos |  |  |  | 5,37
| BDI |  |  | 1,11 | 2,17
|  |  |  | 5,82 | 11,40 | 17,22
.11 | PLACA CEGA ABS 100x100mm | 1,00 | UN
| ESPELHO / PLACA CEGA 4 X 4, PARA INSTALACAO DE TOMADAS E INTERRUPTORES | 1 | UN | 6.15
| SUPORTE DE FIXACAO PARA ESPELHO / PLACA 4 X 4, PARA 6 MODULOS, PARA INSTALACAO DE TOMADAS E INTERRUPTORES (SOMENTE SUPORTE) | 1 | UN | 2.96
| AJUDANTE DE INSTALADOR ELETRICO | 0.3 | H |  | 2.57
| INSTALADOR ELETRICO | 0.3 | H |  | 3.23
| Encargos |  |  |  | 8,07
| BDI |  |  | 2,14 | 3,26
|  |  |  | 11,25 | 17,13 | 28,38
.12 | FIO ISOLADO 2,5 mm2 PVC 450/750V ANTICHAMA BWF | 1,00 | M
| FIO SINGELO 2,5mm2 - 750V | 1 | M | 2.91
| AJUDANTE DE INSTALADOR ELETRICO | 0.04 | H |  | 0.34
| INSTALADOR ELETRICO | 0.04 | H |  | 0.43
| Encargos |  |  |  | 1,07
| BDI |  |  | 0,68 | 0,43
|  |  |  | 3,59 | 2,27 | 5,86
.13 | CONECTOR RJ-45 CAT 5E DUPLO C/CAIXA 100x100mm | 1,00 | UN
| BUCHA/ARRUELA P/ELETRODUTO 1" | 1 | UN | 1.12
| CAIXA PVC P/ELETRODUTO 4 x 4" | 1 | UN | 4.64
| CONECTOR / TOMADA FEMEA RJ 45, CATEGORIA 5 E (CAT 5E) PARA CABOS | 2 | UN | 32.92
| ESPELHO / PLACA DE 2 POSTOS 4 X 4, PARA INSTALACAO DE TOMADAS E INTERRUPTORES | 1 | UN | 6.61
| SUPORTE DE FIXACAO PARA ESPELHO / PLACA 4 X 4, PARA 6 MODULOS, PARA INSTALACAO DE TOMADAS E INTERRUPTORES (SOMENTE SUPORTE) | 1 | UN | 2.96
| AJUDANTE DE INSTALADOR ELETRICO | 0.4 | H |  | 3.42
| INSTALADOR ELETRICO | 0.4 | H |  | 4.3
| Encargos |  |  |  | 10,74
| BDI |  |  | 11,35 | 4,34
|  |  |  | 59,60 | 22,80 | 82,40
.14 | IDENTIFICAÇÃO PONTO DE CABEAMENTO ESTRUTURADO E ENERGIA | 1,00 | UN
| ANILHAS | 4 | UN | 1.36
| ETIQUETA PLÁSTICA IMPRESSA | 2 | UN | 1.3
| AJUDANTE DE INSTALADOR ELETRICO | 0.15 | H |  | 1.28
| INSTALADOR ELETRICO | 0.15 | H |  | 1.61
| Encargos |  |  |  | 4,02
| BDI |  |  | 0,63 | 1,63
|  |  |  | 3,29 | 8,54 | 11,83
.15 | LUMINÁRIA ALUMÍNIO VEDADA C/GRADE E LÂMPADA LED 9W | 1,00 | UN
| LUMIN. ALUM. VEDADA USO EXTERNO | 1 | UN | 66.89
| LÂMPADA LED BULBO 9/10W 900lm BASE E27 DRIVER INTEGRADO | 1 | UN | 15
| AJUDANTE DE INSTALADOR ELETRICO | 0.9 | H |  | 7.7
| INSTALADOR ELETRICO | 0.9 | H |  | 9.68
| Encargos |  |  |  | 24,19
| BDI |  |  | 19,26 | 9,78
|  |  |  | 101,15 | 51,35 | 152,50
.16 | LUMINÁRIA PAINEL LED 30x120cm SOBREPOR 4000K 4400lm UGR<19 | 1,00 | UN
| KIT DE SOBREPOR P/ LUMINÁRIA PAINEL LED 30x120cm | 1 | UN | 113.11
| LUMINÁRIA PAINEL LED 30x120cm 36W 4400lm 4000K UGR<19 | 1 | UN | 261.92
| AJUDANTE DE INSTALADOR ELETRICO | 1 | H |  | 8.55
| INSTALADOR ELETRICO | 1 | H |  | 10.76
| Encargos |  |  |  | 26,87
| BDI |  |  | 88,21 | 10,86
|  |  |  | 463,24 | 57,04 | 520,28
.17 | LÂMPADA LED BULBO 9W/11W 900lm 4000K BASE E27 | 1,00 | UN
| LÂMPADA LED BULBO 9/10W 900lm BASE E27 DRIVER INTEGRADO | 1 | UN | 15
| AJUDANTE DE INSTALADOR ELETRICO | 0.1 | H |  | 0.86
| INSTALADOR ELETRICO | 0.1 | H |  | 1.08
| Encargos |  |  |  | 2,70
| BDI |  |  | 3,53 | 1,09
|  |  |  | 18,53 | 5,73 | 24,26
.18 | BLOCO AUTÔNOMO 30 LEDS 100 lm BATERIA 1 Ah LÍTIO | 1,00 | UN
| LUMINARIA DE EMERGENCIA 30 LEDS, POTENCIA 2 W, BATERIA DE LITIO, AUTONOMIA DE 6 HORAS | 1 | UN | 12.31
| AJUDANTE DE INSTALADOR ELETRICO | 0.2 | H |  | 1.71
| INSTALADOR ELETRICO | 0.2 | H |  | 2.15
| Encargos |  |  |  | 5,37
| BDI |  |  | 2,90 | 2,17
|  |  |  | 15,21 | 11,40 | 26,61
.19 | PAINEL PLAFON LED EMBUTIR REDONDO 18W 4000K 1300lm | 1,00 | UN
| PAINEL PLAFON LED EMBUTIR REDONDO 18W 3000K A 4000K 1300lm | 1 | UN | 68.45
| AJUDANTE DE INSTALADOR ELETRICO | 0.6 | H |  | 5.13
| INSTALADOR ELETRICO | 0.6 | H |  | 6.46
| Encargos |  |  |  | 16,13
| BDI |  |  | 16,10 | 6,52
|  |  |  | 84,55 | 34,24 | 118,79
.20 | DISPOSITIVO DIFERENCIAL RESIDUAL 2P 25A/30 MA | 1,00 | UN
| DISPOSITIVO DR, 2 POLOS, SENSIBILIDADE DE 30 MA, CORRENTE DE 25 A, TIPO AC | 1 | UN | 128.99
| AJUDANTE DE INSTALADOR ELETRICO | 0.3 | H |  | 2.57
| INSTALADOR ELETRICO | 0.3 | H |  | 3.23
| Encargos |  |  |  | 8,07
| BDI |  |  | 30,34 | 3,26
|  |  |  | 159,33 | 17,13 | 176,46
.21 | PROJETOR LED 30W 3000K CORPO ALUMÍNIO IP-65 | 1 | UN
| PROJETOR LED CORPO ALUMÍNIO 30W 3000K IP-65 2850LM | 1 | UN | 139
| AJUDANTE DE INSTALADOR ELETRICO | 1.2 | H |  | 10.26
| INSTALADOR ELETRICO | 1.2 | H |  | 12.91
| Encargos |  |  |  | 32,24
| BDI |  |  | 32,69 | 13,03
|  |  |  | 171,69 | 68,44 | 240,13
.22 | FOTOCELULA 1KW - 220V - COMPLETA | 1 | UN
| BASE P/FOTOCELULA | 1 | UN | 7.67
| FOTOCELULA 1KW 127V | 1 | UN | 18.7
| AJUDANTE DE INSTALADOR ELETRICO | 1.5 | H |  | 12.83
| INSTALADOR ELETRICO | 1.5 | H |  | 16.14
| Encargos |  |  |  | 40,31
| BDI |  |  | 6,20 | 16,29
|  |  |  | 32,57 | 85,57 | 118,14
.23 | PROTETOR DE HOLOFOTE EM TELA OTIS COLOCADO | 1 | UN
| PROTETOR DE HOLOFOTE EM TELA OTIS COLOCADO | 1 | UN | 495
Encargos
| BDI |  |  | 116,42 | 0
|  |  |  | 611,42 | 0 | 611,42
12. | INSTALAÇOES HIDROSSANITARIAS
.1 | REMOÇAO DE APARELHOS/METAIS SANITARIOS SEM REAPROVEITAMENTO | 1,00 | UN
| AJUDANTE DE INSTALADOR HIDRAULICO | 1.5 | H |  | 12.83
| INSTALADOR HIDRAULICO | 1 | H |  | 11.09
| Encargos |  |  |  | 33,29
| BDI |  |  | 0 | 13,46
|  |  |  | 0 | 70,67 | 70,67
.2 | REMOÇAO DE BARRAS APOIO/ACESSORIOS SANIT. C/REAPROV. PARCIAL | 1,00 | UN
| AJUDANTE DE INSTALADOR HIDRAULICO | 0.5 | H |  | 4.28
| INSTALADOR HIDRAULICO | 0.3 | H |  | 3.33
| Encargos |  |  |  | 10,59
| BDI |  |  | 0 | 4,28
|  |  |  | 0 | 22,48 | 22,48
.3 | PONTO HIDRAULICO EMBUTIDO P/PURIFICADOR COM ARREMATES | 1,00 | UN
| ADESIVO PLASTICO P/TUBO PVC | 0.0966 | KG | 3.55
| AREIA MEDIA | 0.01 | M3 | 1.35
| CAL EM SACO PARA PINTURA | 0.92 | KG | 4.51
| CAL HIDRATADA | 0.92 | KG | 0.87
| CIMENTO PORTLAND POZOLAMICO 320 | 0.8 | KG | 0.68
| FITA VEDA-ROSCA 3/4" | 0.31 | M | 0.12
| JOELHO 90 PVC C/ROSCA LATAO 25x1/2" | 1 | UN | 7.96
| JOELHO 90 PVC SOLDAVEL 25mm | 2 | UN | 1.9
| SOLUCAO LIMPADORA P/TUBOS PVC | 0.013 | L | 0.37
| TE 90 PVC SOLDAVEL 25mm | 1 | UN | 2.19
| TUBO PVC AGUA SOLDAVEL 25mm | 3.2 | M | 17.6
| AJUDANTE DE INSTALADOR HIDRAULICO | 1.58 | H |  | 13.51
| INSTALADOR HIDRAULICO | 1.58 | H |  | 17.52
| PEDREIRO | 1 | H |  | 10.57
| SERVENTE | 1.5 | H |  | 12.69
| Encargos |  |  |  | 75,55
| BDI |  |  | 9,67 | 30,54
|  |  |  | 50,77 | 160,38 | 211,15
.4 | TAMPA (GRELHA) INOX TIPO ABRE/FECHA PARA RALO/CAIXA SIFONADA | 1,00 | UN
| TAMPA (GRELHA) INOX 150MM DO TIPO ABRE E FECHA PARA CAIXA SIFONADA | 1 | UN | 55.83
| INSTALADOR HIDRAULICO | 0.084 | H |  | 0.93
| Encargos |  |  |  | 1,29
| BDI |  |  | 13,13 | 0,52
|  |  |  | 68,96 | 2,74 | 71,70
.5 | LIMPEZA DE CAIXA DE INSPEÇÃO PLUVIAL | 1,00 | UN
| SERVENTE | 2 | H |  | 16.92
| Encargos |  |  |  | 23,55
| BDI |  |  | 0 | 9,52
|  |  |  | 0 | 49,99 | 49,99
.6 | FIXAÇAO E VEDAÇAO LOUÇAS SANITARIAS COM MASTIQUE POLIURETANO | 1,00 | UN | 1,89 | 11,74
| BDI |  |  | 0,44 | 2,76
|  |  |  | 2,33 | 14,50 | 16,83
.7 | TORNEIRA ALAVANCA C/TEMPORIZADOR P/LAVATÓRIO | 1 | UN
| FITA TEFLON P/VEDACAO | 1 | M | 0.4
| TORNEIRA ALAVANCA C/TEMPORIZADOR LATÃO P/LAVATORIO | 1 | UN | 1148.71
| AJUDANTE DE INSTALADOR HIDRAULICO | 1 | H |  | 8.55
| INSTALADOR HIDRAULICO | 1 | H |  | 11.09
| Encargos |  |  |  | 27,33
| BDI |  |  | 270,27 | 11,05
|  |  |  | 1.419,38 | 58,02 | 1.477,40
.8 | TORNEIRA DE MESA C/FECHAMENTO AUTOMATICO P/LAVATORIO | 1,00 | UN
| FITA TEFLON P/VEDACAO | 1 | M | 0.4
| TORNEIRA MESA FECHAMENTO AUTOMATICO LATAO P/LAVATORIO | 1 | UN | 714.9
| AJUDANTE DE INSTALADOR HIDRAULICO | 1 | H |  | 8.55
| INSTALADOR HIDRAULICO | 1 | H |  | 11.09
| Encargos |  |  |  | 27,33
| BDI |  |  | 168,24 | 11,05
|  |  |  | 883,54 | 58,02 | 941,56
.9 | BACIA SANITARIA P/PNE C/CAIXA ACOPLADA C/ASSENTO | 1 | UN
| ANEL BORRACHA DN 100mm | 1 | UN | 3.65
| ASSENTO PLASTICO | 1 | UN | 42
| BACIA C/CAIXA ACOPLADA VOGUE PLUS CONFORTO REF. P.515.17 | 1 | UN | 1928.1
| BOLSA BORRACHA P/BACIA 1 1/2" | 0.2 | UN | 0.5
| ENGATE CROMADO 30cm | 1 | UN | 23.8
| FIXACAO P/BACIA, BIDE E COLUNA | 2 | UN | 9
| NIPEL DUPLO PVC ROSCA 1/2" | 1 | UN | 0.95
| AJUDANTE DE INSTALADOR HIDRAULICO | 4 | H |  | 34.2
| INSTALADOR HIDRAULICO | 4 | H |  | 44.36
| Encargos |  |  |  | 109,32
| BDI |  |  | 472,28 | 44,19
|  |  |  | 2.480,28 | 232,07 | 2.712,35
.10 | SUBSTITUIÇAO ASSENTO PLASTICO PARA VASO SANITARIO | 1,00 | UN
| ASSENTO PLASTICO | 1 | UN | 42
| AJUDANTE DE INSTALADOR HIDRAULICO | 0.4 | H |  | 3.42
| Encargos |  |  |  | 4,76
| BDI |  |  | 9,88 | 1,92
|  |  |  | 51,88 | 10,10 | 61,98
.11 | LAVATORIO LOUÇA C/COLUNA SUSPENSA P/PNE | 1 | UN
| ADAPTADOR PVC P/VALVULA PIA/LAVATORIO | 1 | UN | 1.43
| ENGATE CROMADO 30cm | 1 | UN | 23.8
| FITA TEFLON P/VEDACAO | 1 | M | 0.4
| LAVATORIO C/COLUNA SUSPENSA VOGUE PLUS REF.L510 | 1 | UN | 771.37
| SIFAO FLEXIVEL 1 1/2" | 1 | UN | 7.4
| SUPORTE FERRO P/LAVATORIO | 1 | PR | 6.5
| VALVULA METAL P/LAVATORIO 1" | 1 | UN | 35
| AJUDANTE DE INSTALADOR HIDRAULICO | 2.8 | H |  | 23.94
| INSTALADOR HIDRAULICO | 2.8 | H |  | 31.05
| Encargos |  |  |  | 76,52
| BDI |  |  | 198,96 | 30,93
|  |  |  | 1.044,86 | 162,44 | 1.207,30
.12 | PORTA PAPEL TOALHA INTERFOLHADO EM ABS (FL23X20) | 1,00 | UN
| TOALHEIRO PLASTICO TIPO DISPENSER PARA PAPEL TOALHA INTERFOLHADO | 1 | UN | 46.74
| PEDREIRO | 0.5 | H |  | 5.29
| Encargos |  |  |  | 7,36
| BDI |  |  | 10,99 | 2,98
|  |  |  | 57,73 | 15,63 | 73,36
.13 | DISPENSER P/SABONETE LIQUIDO CAP.450 ML EM ABS | 1,00 | UN
| SABONETEIRA PLASTICA TIPO DISPENSER PARA SABONETE LIQUIDO COM RESERVATORIO 800 A 1500 ML | 1 | UN | 44.9
| PEDREIRO | 0.5 | H |  | 5.29
| Encargos |  |  |  | 7,36
| BDI |  |  | 10,56 | 2,98
|  |  |  | 55,46 | 15,63 | 71,09
.14 | SUBSTITUIÇAO DE PAPELEIRA METALICA | 1,00 | UN
| BUCHA PLASTICA S-6 4,2 x 38 | 1 | UN | 0.1
| PAPELEIRA METALICA | 1 | UN | 26
| SERVENTE | 0.4 | H |  | 3.38
| Encargos |  |  |  | 4,70
| BDI |  |  | 6,14 | 1,90
|  |  |  | 32,24 | 9,98 | 42,22
.15 | PAPELEIRA DE LOUCA 15X15CM EMBUTIDA | 1 | UN
| AREIA MEDIA | 0.001 | M3 | 0.14
| CIMENTO PORTLAND POZOLAMICO 320 | 0.705 | KG | 0.6
| PAPELEIRA PORCELANA 15 x 15cm | 1 | UN | 16.59
| AZULEJISTA | 0.8 | H |  | 8.46
| SERVENTE | 0.8 | H |  | 6.77
| Encargos |  |  |  | 21,19
| BDI |  |  | 4,08 | 8,57
|  |  |  | 21,41 | 44,99 | 66,40
.16 | BARRA APOIO INOX P/PORTA SANITARIO D=32MM L=60CM | 1 | UN
| BARRA DE APOIO RETA, EM ACO INOX POLIDO, COMPRIMENTO 60CM, DIAMETRO MINIMO 3 CM | 1 | UN | 264.87
| PEDREIRO | 1 | H |  | 10.57
| Encargos |  |  |  | 14,71
| BDI |  |  | 62,30 | 5,95
|  |  |  | 327,17 | 31,23 | 358,40
.17 | BARRA APOIO INOX P/BACIA SANITARIA D=32MM L=80CM | 1,00 | UN
| BARRA DE APOIO RETA, EM ACO INOX POLIDO, COMPRIMENTO 80CM, DIAMETRO MINIMO 3 CM | 1 | UN | 313.65
| PEDREIRO | 1 | H |  | 10.57
| Encargos |  |  |  | 14,71
| BDI |  |  | 73,77 | 5,95
|  |  |  | 387,42 | 31,23 | 418,65
.18 | BARRA APOIO INOX P/LAVATORIO D=32MM EM "U" C/30+10+30CM | 1 | UN
| BARRA APOIO AÇO INOX D=32MM EM "U" C/30+10+30CM | 1 | UN | 201.81
| PEDREIRO | 1 | H |  | 10.57
| Encargos |  |  |  | 14,71
| BDI |  |  | 47,47 | 5,95
|  |  |  | 249,28 | 31,23 | 280,51
.19 | BARRA APOIO INOX P/LAVATORIO D=32MM L=40CM | 1 | UN
| BARRA APOIO AÇO INOX D=32MM L=40CM | 1 | UN | 109.44
| PEDREIRO | 1 | H |  | 10.57
| Encargos |  |  |  | 14,71
| BDI |  |  | 25,74 | 5,95
|  |  |  | 135,18 | 31,23 | 166,41
.20 | RECOLOCAÇAO ESPELHO SANITARIO PUBLICO | 1 | UN | 0 | 21.55
| BDI |  |  | 0 | 5,07
|  |  |  | 0,00 | 26,62 | 26,62
13. | INSTALACOES DE CLIMATIZACAO
.1 | REMOÇAO AR CONDICIONADO INCL. EMBALAGEM | 1,00 | UN
| CAMADA SEPARADORA DE FILME DE POLIETILENO 20 A 25 MICRA | 10 | M2 | 22.4
| AJUDANTE DE INSTALADOR ELETRICO | 1.6 | H |  | 13.68
| INSTALADOR ELETRICO | 1 | H |  | 10.76
| PEDREIRO | 0.5 | H |  | 5.29
| SERVENTE | 0.5 | H |  | 4.23
| Encargos |  |  |  | 47,26
| BDI |  |  | 5,27 | 19,10
|  |  |  | 27,67 | 100,32 | 127,99
.2 | FURO CONCRETO DIAMETRO MAIOR QUE 40MM E MENOR OU IGUAL 75MM | 1,00 | UN
| MARTELO DEMOLIDOR PNEUMATICO MANUAL, PESO DE 28 KG, COM SILENCIADOR | 0.000194 | UN | 5.49
| AJUDANTE DE INSTALADOR HIDRAULICO | 0.29725 | H |  | 2.54
| INSTALADOR HIDRAULICO | 1.9042 | H |  | 21.12
| OPERADOR MARTELETE PNEUMATICO | 1.8896 | H |  | 19.92
| Encargos |  |  |  | 60,65
| BDI |  |  | 1,29 | 24,51
|  |  |  | 6,78 | 128,74 | 135,52
.3 | FURO ALVENARIA DIAMETRO MAIOR QUE 40MM E MENOR OU IGUAL 75MM | 1,00 | UN
| AJUDANTE DE INSTALADOR HIDRAULICO | 0.187 | H |  | 1.6
| INSTALADOR HIDRAULICO | 1.2 | H |  | 13.31
| Encargos |  |  |  | 20,75
| BDI |  |  | 0 | 8,39
|  |  |  | 0 | 44,05 | 44,05
.4 | RASGO ALVENARIA P/REDE FRIGORIGENA C/TELA E ENCHIMENTO | 1,00 | M
| ARGAMASSA RECUPERACAO ANTIUMIDADE QUARTZOLIT | 6.38 | KG | 15.95
| TELA ADESIVA DE POLIESTER 15CM | 2 | M | 14.18
| AJUDANTE DE INSTALADOR HIDRAULICO | 0.16 | H |  | 1.37
| INSTALADOR HIDRAULICO | 0.98 | H |  | 10.87
| PEDREIRO | 0.45 | H |  | 4.76
| SERVENTE | 0.55 | H |  | 4.65
| Encargos |  |  |  | 30,13
| BDI |  |  | 7,09 | 12,18
|  |  |  | 37,22 | 63,96 | 101,18
.5 | DRENO PVC 25MM EMBUTIDO PARA SPLIT COM ARREMATES | 1,00 | M
| ADESIVO PLASTICO P/TUBO PVC | 0.0008 | KG | 0.03
| AREIA MEDIA | 0.005 | M3 | 0.68
| CAL EM SACO PARA PINTURA | 0.46 | KG | 2.25
| CAL HIDRATADA | 0.46 | KG | 0.44
| CIMENTO PORTLAND POZOLAMICO 320 | 0.4 | KG | 0.34
| SOLUCAO LIMPADORA P/TUBOS PVC | 0.0003 | L | 0.01
| TUBO PVC AGUA SOLDAVEL 25mm | 1.6 | M | 8.8
| AJUDANTE DE INSTALADOR HIDRAULICO | 0.4 | H |  | 3.42
| INSTALADOR HIDRAULICO | 0.4 | H |  | 4.44
| PEDREIRO | 0.25 | H |  | 2.64
| SERVENTE | 0.5 | H |  | 4.23
| Encargos |  |  |  | 20,50
| BDI |  |  | 2,95 | 8,29
|  |  |  | 15,50 | 43,52 | 59,02
.6 | COND. DE AR SPLIT HI-WALL 9.000 BTU/h INVERTER | 1,00 | UN | 2.711,41 | 878,14
| BDI |  |  | 637,72 | 206,54
|  |  |  | 3.349,13 | 1.084,68 | 4.433,81
.7 | COND. DE AR SPLIT HI-WALL 12.000 BTU/h INVERTER | 1,00 | UN | 3.332,57 | 878,14
| BDI |  |  | 783,82 | 206,54
|  |  |  | 4.116,39 | 1.084,68 | 5.201,07
.8 | LINHA DE FLUIDO FRIGORIGENO/ELETRICA | 1,00 | M | 111,00 | 74,00
| BDI |  |  | 26,11 | 17,40
|  |  |  | 137,11 | 91,40 | 228,51
.9 | GAS REFRIGERANTE R-410A HI WALL - COLOCADO | 1,00 | M | 1,05 | 10,89
| BDI |  |  | 0,25 | 2,56
|  |  |  | 1,30 | 13,45 | 14,75
14. | SERVICOS COMPLEMENTARES EXTERNOS
.1 | SUBSTITUIÇAO/RECUPERAÇAO PILARETES/PORTAO ACESSO PRINCIPAL | 1 | TX | 3900 | 0
| BDI |  |  | 917,28 | 0
|  |  |  | 4.817,28 | 0,00 | 4.817,28
.2 | GRADIL FERRO 1/2" EIXO C/13CM C/PILARETES 10X10CM | 1,00 | M2
| AREIA MEDIA | 0.01 | M3 | 1.35
| CIMENTO PORTLAND POZOLAMICO 320 | 2 | KG | 1.7
| GRADIL DE FERRO COMUM 1/2" | 1 | M2 | 320
| PEDREIRO | 1 | H |  | 10.57
| SERVENTE | 0.9 | H |  | 7.61
| Encargos |  |  |  | 25,30
| BDI |  |  | 75,98 | 10,23
|  |  |  | 399,03 | 53,71 | 452,74
.3 | DEMOLICAO DE CONTRAPISO REBAIXO MEIO-FIO ESTACIONAMENTO | 1,00 | M2
| PEDREIRO | 0.1 | H |  | 1.06
| SERVENTE | 0.5 | H |  | 4.23
| Encargos |  |  |  | 7,36
| BDI |  |  | 0 | 2,98
|  |  |  | 0 | 15,63 | 15,63
.4 | REMOCAO DE BASALTO REGULAR/IRREGULAR S/REAPROVEITAMENTO | 1,00 | M2
| CALCETEIRO | 0.08 | H |  | 0.85
| SERVENTE | 0.4 | H |  | 3.38
| Encargos |  |  |  | 5,89
| BDI |  |  | 0 | 2,38
|  |  |  | 0 | 12,50 | 12,50
.5 | REMOÇAO DE PAVIMENTAÇAO BLOCO CONCRETO SEXTAVADO | 1,00 | M2
| PEDREIRO | 0.1 | H |  | 1.06
| SERVENTE | 0.7 | H |  | 5.92
| Encargos |  |  |  | 9,71
| BDI |  |  | 0 | 3,93
|  |  |  | 0 | 20,62 | 20,62
.6 | ATERRO MANUAL C/COMPACTAÇAO | 1,00 | M3
| ARGILA POSTO OBRA | 1.4 | M3 | 84
| SERVENTE | 2 | H |  | 16.92
| Encargos |  |  |  | 23,55
| BDI |  |  | 19,76 | 9,52
|  |  |  | 103,76 | 49,99 | 153,75
.7 | LEITO DE PEDRA BRITADA 5CM | 1 | M2
| BRITA 1 OU 2 | 0.06 | M3 | 7.5
| PEDREIRO | 0.04 | H |  | 0.42
| SERVENTE | 0.15 | H |  | 1.27
| Encargos |  |  |  | 2,35
| BDI |  |  | 1,76 | 0,95
|  |  |  | 9,26 | 4,99 | 14,25
.8 | LEITO DE PEDRISCO 10CM | 1,00 | M2
| PEDRISCO - S/TRANSPORTE | 0.11 | M3 | 6.82
| PEDREIRO | 0.1 | H |  | 1.06
| SERVENTE | 0.4 | H |  | 3.38
| Encargos |  |  |  | 6,18
| BDI |  |  | 1,60 | 2,50
|  |  |  | 8,42 | 13,12 | 21,54
.9 | ESPELHO BASALTO TEAR H=18CM-ARG.CI-AR 1:4 | 1,00 | M
| AREIA MEDIA | 0.011 | M3 | 1.49
| CIMENTO PORTLAND POZOLAMICO 320 | 2.925 | KG | 2.49
| ESPELHO BASALTO TEAR 18CM | 1.05 | M | 47.53
| LADRILHISTA | 0.6 | H |  | 6.34
| SERVENTE | 0.5 | H |  | 4.23
| Encargos |  |  |  | 14,71
| BDI |  |  | 12,12 | 5,95
|  |  |  | 63,63 | 31,23 | 94,86
.10 | PAVIMENTACAO BLOCOS CONCRETO INTERTRAVADOS 8CM | 1,00 | M2
| AREIA FINA | 0.01 | M3 | 1.68
| AREIA MEDIA | 0.09 | M3 | 12.15
| BLOCO CONCRETO INTERTRAV. 8cm-uninstein | 1.05 | M2 | 42.53
| COMPACTADOR PLACA (SAPO) LOCACAO | 0.03 | H | 2.55
| PEDREIRO | 0.6 | H |  | 6.34
| SERVENTE | 0.6 | H |  | 5.08
| Encargos |  |  |  | 15,89
| BDI |  |  | 13,86 | 6,42
|  |  |  | 72,77 | 33,73 | 106,50
.11 | CONTRAPISO CONCRETO ARMADO 10CM-200KG CI/M3 | 1,00 | M2
| AREIA MEDIA | 0.072 | M3 | 9.72
| BRITA 1 OU 2 | 0.075 | M3 | 9.38
| CIMENTO PORTLAND POZOLAMICO 320 | 20 | KG | 17
| TELA SOLDADA CA-60 4,2mm 10 x 10 | 1.1 | M2 | 34.38
| FERREIRO | 0.67 | H |  | 7.18
| PEDREIRO | 0.8 | H |  | 8.46
| SERVENTE | 1.6 | H |  | 13.54
| Encargos |  |  |  | 40,61
| BDI |  |  | 16,58 | 16,41
|  |  |  | 87,06 | 86,20 | 173,26
.12 | RECUPERAÇAO PAV. BASALTO IRREGULAR C/AFUNDAMENTO | 1 | M2
| AREIA MEDIA | 0.044 | M3 | 5.94
| ARGILA POSTO OBRA | 0.28 | M3 | 16.8
| BASALTO IRREGULAR P/PISO | 0.25 | M2 | 16.25
| BRITA 1 OU 2 | 0.06 | M3 | 7.5
| CIMENTO PORTLAND POZOLAMICO 320 | 11.7 | KG | 9.95
| PEDREIRO | 1.44 | H |  | 15.22
| SERVENTE | 2.55 | H |  | 21.57
| Encargos |  |  |  | 51,20
| BDI |  |  | 13,27 | 20,70
|  |  |  | 69,71 | 108,69 | 178,40
.13 | LIMPEZA PAVIMENTAÇOES EXTERNAS C/JATO D'AGUA ALTA PRESSAO | 1,00 | M2
| LAVADORA DE ALTA PRESSAO (LAVA - JATO) PARA AGUA FRIA, PRESSAO DE OPERACAO ENTRE 1400 E 1900 LIB/POL2, VAZAO MAXIMA ENTRE 400 E 700 L/H, POTENCIA DE OPERACAO ENTRE 2,50 E 3,00 CV | 2.5e-05 | UN | 0.07
| SERVENTE | 0.1 | H |  | 0.85
| Encargos |  |  |  | 1,18
| BDI |  |  | 0,02 | 0,48
|  |  |  | 0,09 | 2,51 | 2,60
.14 | REJUNTAMENTO DE PAVIMENTAÇÃO DE BASALTO | 1,00 | M2
| AREIA MEDIA | 0.013 | M3 | 1.76
| CIMENTO PORTLAND POZOLAMICO 320 | 2.44 | KG | 2.07
| PEDREIRO | 0.3 | H |  | 3.17
| SERVENTE | 0.3 | H |  | 2.54
| Encargos |  |  |  | 7,95
| BDI |  |  | 0,90 | 3,21
|  |  |  | 4,73 | 16,87 | 21,60
15. | PINTURA
.1 | PREPARAÇAO DE SUPERFICIES INT/EXT P/REPINTURA | 1,00 | M2
| ESTOPA BRANCA | 0.06 | KG | 1.14
| LIXA EM FOLHA PARA PAREDE OU MADEIRA, NUMERO 120, COR VERMELHA | 0.05 | UN | 0.07
| SERVENTE | 0.15 | H |  | 1.27
| Encargos |  |  |  | 1,77
| BDI |  |  | 0,28 | 0,72
|  |  |  | 1,49 | 3,76 | 5,25
.2 | LIXAMENTO SUPERFICIES FERRO P/REPINTURA | 1,00 | M2
| LIXA P/FERRO | 0.5 | FL | 1.15
| SERVENTE | 0.3 | H |  | 2.54
| Encargos |  |  |  | 3,53
| BDI |  |  | 0,27 | 1,43
|  |  |  | 1,42 | 7,50 | 8,92
.3 | SELADOR INTERNO/EXTERNO 1 DEMAO | 1,00 | M2
| SELADOR ACRILICO EXTERNO | 0.12 | L | 1.6
| PINTOR | 0.1 | H |  | 1.01
| SERVENTE | 0.1 | H |  | 0.85
| Encargos |  |  |  | 2,59
| BDI |  |  | 0,38 | 1,05
|  |  |  | 1,98 | 5,50 | 7,48
.4 | FUNDO PREPARADOR 1 DEMAO | 1,00 | M2
| LIQUIDO PREPARADOR DE PAREDES | 0.084 | L | 0.92
| PINTOR | 0.1 | H |  | 1.01
| SERVENTE | 0.1 | H |  | 0.85
| Encargos |  |  |  | 2,59
| BDI |  |  | 0,22 | 1,05
|  |  |  | 1,14 | 5,50 | 6,64
.5 | FUNDO ANTIOXIDANTE 1 DEMAO | 1,00 | M2
| DILUENTE P/ESMALTE E/OU VERNIZ | 0.005 | L | 0.08
| LIXA P/FERRO | 0.4 | FL | 0.92
| TINTA ZARCAO | 0.111 | L | 5.18
| PINTOR | 0.2 | H |  | 2.03
| SERVENTE | 0.2 | H |  | 1.69
| Encargos |  |  |  | 5,18
| BDI |  |  | 1,45 | 2,09
|  |  |  | 7,63 | 10,99 | 18,62
.6 | MASSA CORRIDA PVA 2 DEMAOS | 1,00 | M2
| LIXA P/MASSA CORRIDA | 0.4 | FL | 0.4
| MASSA CORRIDA PVA INTERNA | 0.7 | L | 7.7
| PINTOR | 0.3 | H |  | 3.04
| SERVENTE | 0.2 | H |  | 1.69
| Encargos |  |  |  | 6,58
| BDI |  |  | 1,91 | 2,66
|  |  |  | 10,01 | 13,97 | 23,98
.7 | MASSA ACRILICA PARA EXTERIORES 2 DEMAOS | 1,00 | M2
| LIXA P/MADEIRA | 0.5 | FL | 0.5
| MASSA ACRILICA INTERNA/EXTERNA | 0.7 | L | 6.85
| PINTOR | 0.35 | H |  | 3.55
| SERVENTE | 0.25 | H |  | 2.12
| Encargos |  |  |  | 7,89
| BDI |  |  | 1,73 | 3,19
|  |  |  | 9,08 | 16,75 | 25,83
.8 | PINTURA ACRILICA 2 DEMAOS | 1,00 | M2
| TINTA LATEX ACRILICA INT./EXT.-Fosca | 0.17 | L | 7.97
| PINTOR | 0.2 | H |  | 2.03
| SERVENTE | 0.2 | H |  | 1.69
| Encargos |  |  |  | 5,18
| BDI |  |  | 1,87 | 2,09
|  |  |  | 9,84 | 10,99 | 20,83
.9 | PINTURA HIDRORREPELENTE S/PLAQUETAS 2 DEMAOS | 1,00 | M2
| JIMO AGUA REPELENTE | 0.67 | L | 41.85
| PINTOR | 0.4 | H |  | 4.05
| SERVENTE | 0.3 | H |  | 2.54
| Encargos |  |  |  | 9,17
| BDI |  |  | 9,84 | 3,71
|  |  |  | 51,69 | 19,47 | 71,16
.10 | PINTURA ESMALTE EPOXI 2 DEMAOS | 1,00 | M2
| TINTA EPOXI C/CATALIZADOR | 0.262 | L | 42.07
| PINTOR | 0.5 | H |  | 5.07
| SERVENTE | 0.4 | H |  | 3.38
| Encargos |  |  |  | 11,76
| BDI |  |  | 9,89 | 4,75
|  |  |  | 51,96 | 24,96 | 76,92
.11 | PINTURA ESMALTE S/FERRO-2 DEMAOS | 1,00 | M2
| DILUENTE P/TINTA ESMALTE | 0.03 | L | 0.47
| LIXA P/FERRO | 0.3 | FL | 0.69
| TINTA ESMALTE SINTECO BRILHANTE | 0.16 | L | 8.95
| PINTOR | 0.5 | H |  | 5.07
| SERVENTE | 0.5 | H |  | 4.23
| Encargos |  |  |  | 12,94
| BDI |  |  | 2,38 | 5,23
|  |  |  | 12,49 | 27,47 | 39,96
.12 | PINTURA ESMALTE S/FERRO 2 DEMAOS-INCL.ZARCAO | 1,00 | M
| DILUENTE P/TINTA ESMALTE | 0.022 | L | 0.34
| LIXA P/FERRO | 1 | FL | 2.3
| LIXA P/MADEIRA | 1 | FL | 1
| TINTA ESMALTE SINTECO BRILHANTE | 0.144 | L | 8.05
| TINTA ZARCAO | 0.074 | L | 3.45
| PINTOR | 0.6 | H |  | 6.08
| SERVENTE | 0.4 | H |  | 3.38
| Encargos |  |  |  | 13,16
| BDI |  |  | 3,56 | 5,32
|  |  |  | 18,70 | 27,94 | 46,64
.13 | PINTURA SELADOR S/MADEIRA 2 DEMAOS | 1,00 | M2
| DILUENTE P/ESMALTE E/OU VERNIZ | 0.04 | L | 0.62
| LIXA P/MADEIRA | 0.4 | FL | 0.4
| SELADOR P/MADEIRA | 0.16 | L | 5.79
| PINTOR | 0.4 | H |  | 4.05
| SERVENTE | 0.35 | H |  | 2.96
| Encargos |  |  |  | 9,76
| BDI |  |  | 1,60 | 3,94
|  |  |  | 8,41 | 20,71 | 29,12
.14 | PINTURA SELADOR S/MADEIRA - 2 DEMAOS | 1,00 | M
| LIXA P/MADEIRA | 0.4 | FL | 0.4
| SELADOR P/MADEIRA | 0.084 | L | 3.04
| PINTOR | 0.2 | H |  | 2.03
| SERVENTE | 0.2 | H |  | 1.69
| Encargos |  |  |  | 5,18
| BDI |  |  | 0,81 | 2,09
|  |  |  | 4,25 | 10,99 | 15,24
.15 | PINTURA AMARELA FAIXA ESTACIONAMENTO E=5CM | 1,00 | M
| DILUENTE P/TINTA ESMALTE | 0.012 | L | 0.19
| TINTA ESMALTE SINTECO BRILHANTE | 0.067 | L | 3.75
| PINTOR | 0.15 | H |  | 1.52
| SERVENTE | 0.1 | H |  | 0.85
| Encargos |  |  |  | 3,30
| BDI |  |  | 0,93 | 1,33
|  |  |  | 4,87 | 7,00 | 11,87
16. | SERVICOS DIVERSOS
.1 | REMOÇAO DE PERSIANAS | 1,00 | M2
| SERVENTE | 0.15 | H |  | 1.27
| Encargos |  |  |  | 1,77
| BDI |  |  | 0 | 0,72
|  |  |  | 0 | 3,76 | 3,76
.2 | PERSIANA VERTICAL PVC 90MM NOVO BRIGHT COLOCADA | 1,00 | M2
| PERSIANA VERTICAL PVC 90MM NOVO BRIGHT COLOCADA | 1 | M2 | 226.16
Encargos
| BDI |  |  | 53,19 | 0
|  |  |  | 279,35 | 0 | 279,35
.3 | PLACA ACRILICO 2MM C/FITA DUPLA-FACE 6X4CM-NUMERACAO COMPARTIMENTO | 1,00 | UN
| PLACA ACRILICO 2MM C/FITA DUPLA-FACE 6X4CM-NUMERACAO | 1 | UN | 10
| SERVENTE | 0.5 | H |  | 4.23
| Encargos |  |  |  | 5,89
| BDI |  |  | 2,35 | 2,38
|  |  |  | 12,35 | 12,50 | 24,85
.4 | SUBSTITUIÇAO CONJUNTO 37 LETRAS AÇO INOX 10X12CM-COLOCADO | 1 | CJ
| CONJ.37 LETRAS AÇO INOX 304 10X12CM | 1 | CJ | 4863.67
Encargos
| BDI |  |  | 1.143,94 | 0
|  |  |  | 6.007,61 | 0 | 6.007,61
.5 | SUBSTITUIÇAO NUMERAÇAO P/AÇO INOX P/PREDIO - COLOCADA | 1,00 | UN
| NUMERO ACO INOX MEDIO P/PREDIO | 1 | UN | 204.33
Encargos
| BDI |  |  | 48,06 | 0
|  |  |  | 252,39 | 0 | 252,39
.6 | SUBSTITUIÇAO BRASAO OFICIAL DO ESTADO P/60CM-COLOCADO | 1 | UN
| BRASAO ALUMINIO FUNDIDO 60CM | 1 | UN | 4060
Encargos
| BDI |  |  | 954,91 | 0
|  |  |  | 5.014,91 | 0 | 5.014,91
17. | SERVICOS FINAIS
.1 | REMOCAO DE ENTULHO - LOCACAO CAÇAMBA 4M3 | 1,00 | UN
| CONTAINER PARA COLETA ENTULHO - 4M3 - LOCAÇÃO | 1 | UN | 446.67
Encargos
| BDI |  |  | 105,06 | 0
|  |  |  | 551,73 | 0 | 551,73
.2 | LIMPEZA FINAL DA OBRA | 1,00 | M2
| ACIDO CLORIDRICO / ACIDO MURIATICO, DILUICAO 10% A 12% PARA USO EM LIMPEZA | 0.05 | L | 0.95
| SERVENTE | 0.14 | H |  | 1.18
| Encargos |  |  |  | 1,64
| BDI |  |  | 0,22 | 0,66
|  |  |  | 1,17 | 3,48 | 4,65
.3 | DESMOBILIZAÇAO DA OBRA | 1 | UN
| CAMINHAO DIESEL CARROC. MADEIRA LOCACAO | 1 | D | 1580
| ENCARREGADO | 8 | H |  | 128.64
| MOTORISTA | 8 | H |  | 84.56
| SERVENTE | 16 | H |  | 135.36
| Encargos |  |  |  | 485,06
| BDI |  |  | 371,62 | 196,07
|  |  |  | 1.951,62 | 1.029,69 | 2.981,31