## orçamento
TIPO
SINAPI
FRANARIN
COMP. MODIF.
COMP. PROPR.
COTAÇÃO
ORÇAMENTO RESUMIDO DESONERADO
Obra: REFORMA PONTUAL - PROMOTORIAS DE JUSTIÇA DE ALVORADA
Cliente: MINISTÉRIO PÚBLICO - PGJ | [6 empty] | Encargos Sociais: |  | 117.4%
Endereço: RUA CONTABILISTA VITOR BRUM, Nº 67 - ALVORADA - RS | [6 empty] | BDI de Referência: |  | 30.06%
Data Base: | 2024-04-01 | [5 empty] | BDI Reduzido: |  | 0%
Item | Fonte de Referência | Código de Referência | Data de Referência | Descrição | Quant. | Un | Material com BDI |  |  | Mão-de-Obra com BDI |  |  | Total UNITÁRIO | Total GERAL
[7 empty] | Preço Unit. | Preço Total | BDI (%) | Preço Unit. | Preço Total | BDI (%)
1. |  |  |  | SERVIÇOS TÉCNICOS E DESPESAS DIVERSAS
1.1 | COTAÇÃO | 1.1 | 2024-04-01 | ANOTACAO/REGISTRO DE RESPONSAB TECNICA - ART/RRT DE EXECUCAO | 1 | CJ | 353.07 | 353.07 | 30.06% | 0 | 0 | 30.06% | 353.07 | 353.07
1.2 | COMP. PROPR. | 1277MP | 2024-04-01 | LIMPEZA PERMANENTE DA OBRA-AREA EXTERNA | 1.5 | MS | 0 | 0 | 30.06% | 458.64 | 687.96 | 30.06% | 458.64 | 687.96
|  |  |  | Total do Grupo |  |  |  | 353.07 |  |  | 687.96 |  |  | 1041.03
2. |  |  |  | INSTALAÇÕES PROVISÓRIAS
2.1 | FRANARIN | 523104 | 2024-04-01 | TAPUME EM CHAPA DE COMPENSADO-ALTURA 2,20M | 6.9 | M2 | 96.61 | 666.61 | 30.06% | 94.24 | 650.26 | 30.06% | 190.85 | 1316.87
2.2 | FRANARIN | 27801 | 2024-04-01 | PLACA DE OBRA-PINTADA/FIXADA ESTRUTURA DE MADEIRA | 0.48 | M2 | 1151.04 | 552.5 | 30.06% | 52.84 | 25.36 | 30.06% | 1203.88 | 577.86
2.3 | COTAÇÃO | 2.3 | 2024-04-01 | CONTAINER ESCRITORIO/SANITARIO 2,30X6,00M - LOCAÇAO | 1.5 | MS | 1328.17 | 1992.26 | 30.06% | 0 | 0 | 30.06% | 1328.17 | 1992.26
2.4 | COTAÇÃO | 2.4 | 2024-04-01 | MOBILIZAÇAO/DESMOBILIZAÇAO CONTAINER ESCRITORIO/SANITARIO | 1 | CJ | 2065.35 | 2065.35 | 30.06% | 0 | 0 | 30.06% | 2065.35 | 2065.35
2.5 | COMP. PROPR. | 2.5 | 2024-04-01 | INSTALAÇAO PROVISORIA UNIDADE SANITARIA CONTAINER | 1 | UN | 369.76 | 369.76 | 30.06% | 306.06 | 306.06 | 30.06% | 675.82 | 675.82
2.6 | COMP. PROPR. | 1324 | 2024-04-01 | BAIAS EM MADEIRA P/SEPARACAO DE RESIDUOS CLASSES A/B | 1 | CJ | 482.99 | 482.99 | 30.06% | 471.17 | 471.17 | 30.06% | 954.16 | 954.16
|  |  |  | Total do Grupo |  |  |  | 6129.47 |  |  | 1452.85 |  |  | 7582.32
3. |  |  |  | INSTALAÇOES ELETRICAS
3.1 | COMP. PROPR. | 2166 | 2024-04-01 | BASE DE CONCRETO PARA POSTE METÁLICO ATÉ 6m | 2 | UN | 339.4 | 678.8 | 30.06% | 101.29 | 202.58 | 30.06% | 440.69 | 881.38
3.2 | COMP. PROPR. | 1879 | 2024-04-01 | POSTE AÇO GALVANIZADO A FOGO 5M, CONICO, FLANGEADO | 2 | UN | 1480.29 | 2960.58 | 30.06% | 273.15 | 546.3 | 30.06% | 1753.44 | 3506.88
3.3 | COMP. PROPR. | 1337 | 2024-04-01 | LUMINÁRIA PÚBLICA LED, CORPO EM ALUMÍNIO, 50W, IP65,5000lm 4000K | 2 | UN | 520.24 | 1040.48 | 30.06% | 245.87 | 491.74 | 30.06% | 766.11 | 1532.22
3.4 | FRANARIN | 178101 | 2024-04-01 | FOTOCELULA 1KW - 127V - COMPLETA | 2 | UN | 34.3 | 68.6 | 30.06% | 81.98 | 163.96 | 30.06% | 116.28 | 232.56
3.5 | FRANARIN | 172533 | 2024-04-01 | CAIXA ALVENARIA 30X30X30CM C/TAMPA CONCRETO | 6 | UN | 82.58 | 495.48 | 30.06% | 51.61 | 309.66 | 30.06% | 134.19 | 805.14
3.6 | FRANARIN | 173047 | 2024-04-01 | CABO UNIPOLAR 2,5 MM2 / 1 KV - CL2 | 200 | M | 6.05 | 1210 | 30.06% | 3.82 | 764 | 30.06% | 9.87 | 1974
3.7 | COMP. PROPR. | 1820 | 2024-04-01 | ESCAVAÇÃO VALA P/ELETRODUTO C/REATERRO | 13 | M3 | 0 | 0 | 30.06% | 55.03 | 715.39 | 30.06% | 55.03 | 715.39
3.8 | COMP. PROPR. | 1746 | 2024-04-01 | DISPOSITIVO DIFERENCIAL RESIDUAL 2P 25A/30 MA | 3 | UN | 160.96 | 482.88 | 30.06% | 16.4 | 49.2 | 30.06% | 177.36 | 532.08
3.9 | COMP. PROPR. | 1745 | 2024-04-01 | SUPRESSOR TRANSIENTES 250 V - 40 KA | 4 | UN | 114.45 | 457.8 | 30.06% | 27.34 | 109.36 | 30.06% | 141.79 | 567.16
3.10 | COMP. PROPR. | 1383 | 2024-04-01 | REMOCAO E REPOSICAO DE BLOCO DE CONCRETO INTERTRAVADO | 25 | M2 | 28.61 | 715.25 | 30.06% | 49.85 | 1246.25 | 30.06% | 78.46 | 1961.5
3.11 | COMP. PROPR. | 1982 | 2024-04-01 | DISJUNTOR DIN MONOPOLAR 20 A | 1 | UN | 10.44 | 10.44 | 30.06% | 5.49 | 5.49 | 30.06% | 15.93 | 15.93
3.12 | COMP. PROPR. | 2185 | 2024-04-01 | EQUIPE ELETRICISTA P/ REMANEJ. DO BARRAMENTO TERRA | 10 | H | 0 | 0 | 30.06% | 54.63 | 546.3 | 30.06% | 54.63 | 546.3
3.13 | FRANARIN | 171103 | 2024-04-01 | ELETRODUTO AÇO GALVANIZADO MÉDIO 3/4" (19MM) | 10 | M | 11.77 | 117.7 | 30.06% | 9.85 | 98.5 | 30.06% | 21.62 | 216.2
3.14 | FRANARIN | 171104 | 2024-04-01 | CURVA 90 ELETRODUTO GALVANIZADO MÉDIO 3/4" (19MM) | 2 | UN | 3.1 | 6.2 | 30.06% | 9.85 | 19.7 | 30.06% | 12.95 | 25.9
3.15 | FRANARIN | 171521 | 2024-04-01 | ABRAÇADEIRA AÇO ZINC. TIPO D C/TRAVA P/ELETR. 3/4" (19MM) | 10 | UN | 0.57 | 5.7 | 30.06% | 10.91 | 109.1 | 30.06% | 11.48 | 114.8
3.16 | FRANARIN | 173048 | 2024-04-01 | ELETRODUTO PEAD 1.1/2" PRETO | 40 | M | 9.96 | 398.4 | 30.06% | 4.36 | 174.4 | 30.06% | 14.32 | 572.8
3.17 | FRANARIN | 172087 | 2024-04-01 | CAIXA CONDULETE 20mm C/TAMPA CEGA | 2 | UN | 8.43 | 16.86 | 30.06% | 16.4 | 32.8 | 30.06% | 24.83 | 49.66
3.18 | FRANARIN | 173027 | 2024-04-01 | CABO UNIPOLAR, CL2, PVC 750V 6MM2 | 1 | M | 11.56 | 11.56 | 30.06% | 6 | 6 | 30.06% | 17.56 | 17.56
|  |  |  | Total do Grupo |  |  |  | 8676.73 |  |  | 5590.73 |  |  | 14267.46
4. |  |  |  | SERVICOS COMPLEMENTARES EXTERNOS
4.1 | COMP. PROPR. | 4.1 | 2024-04-01 | ABERTURA DE VAO EM MURO DE DIVISA MP | 3.5 | M | 0 | 0 | 30.06% | 77.75 | 272.13 | 30.06% | 77.75 | 272.13
4.2 | COMP. PROPR. | 4.2 | 2024-04-01 | REMOÇAO GRADIL SOBRE VAO MURO C/ADEQUAÇAO GRADIL EXISTENTE | 1.75 | M2 | 120.07 | 210.12 | 30.06% | 66.33 | 116.08 | 30.06% | 186.4 | 326.2
4.3 | FRANARIN | 51736 | 2024-04-01 | PILARETE CONCRETO ARMADO 25MPA-ESCOR,FORMA,ARM,LANC,CURA,D. | 0.15 | M3 | 5514.06 | 827.11 | 30.06% | 2435.61 | 365.34 | 30.06% | 7949.67 | 1192.45
4.4 | COMP. PROPR. | 1278MP | 2024-04-01 | ARREMATE/RECOMPOSIÇAO DE REBOCO EXTERNO | 2.1 | M2 | 12.69 | 26.65 | 30.06% | 45.86 | 96.31 | 30.06% | 58.55 | 122.96
4.5 | FRANARIN | 229501 | 2024-04-01 | ALAMBRADO DE TELA GALVANIZADA H=2,00M C/MOUROES CONCRETO | 20 | M | 185.92 | 3718.4 | 30.06% | 100.07 | 2001.4 | 30.06% | 285.99 | 5719.8
4.6 | COMP. PROPR. | 1483 | 2024-04-01 | GRADIL FERRO 1/2" EIXO C/13CM C/PILARETES 10X10CM | 10 | M2 | 420.24 | 4202.4 | 30.06% | 50.76 | 507.6 | 30.06% | 471 | 4710
4.7 | COMP. PROPR. | 4.7 | 2024-04-01 | PORTAO CORRER ELETRONICO DE CORRENTE 3,50X2,20M C/12 CR | 1 | CJ | 9538.18 | 9538.18 | 30.06% | 612.89 | 612.89 | 30.06% | 10151.07 | 10151.07
4.8 | COMP. PROPR. | 2315 | 2024-04-01 | REMOÇAO DE GRAMA | 244.67 | M2 | 0 | 0 | 30.06% | 6.87 | 1680.88 | 30.06% | 6.87 | 1680.88
4.9 | FRANARIN | 31143 | 2024-04-01 | ESCAVACAO MECANICA DE SOLO | 24.5 | M3 | 13.11 | 321.2 | 30.06% | 3.25 | 79.63 | 30.06% | 16.36 | 400.83
4.10 | FRANARIN | 531343 | 2024-04-01 | ATERRO MECANICO COM SAIBRO C/COMPACTAÇAO | 24.5 | M3 | 122.87 | 3010.32 | 30.06% | 3.78 | 92.61 | 30.06% | 126.65 | 3102.93
4.11 | FRANARIN | A91002 | 2024-04-01 | LASTRO DE PEDRA BRITADA 15CM | 244.67 | M2 | 29.73 | 7274.04 | 30.06% | 12.19 | 2982.53 | 30.06% | 41.92 | 10256.57
4.12 | FRANARIN | 531410 | 2024-04-01 | CARGA/TRANSPORTE/DESCARGA DE MATERIAL ESCAVADO | 24.5 | M3 | 30.43 | 745.54 | 30.06% | 3.9 | 95.55 | 30.06% | 34.33 | 841.09
4.13 | COMP. PROPR. | 4.13 | 2024-04-01 | LIMITADOR DE VAGA C/MEIO-FIO CONCRETO INCL. LOCAÇAO | 14 | UN | 28.25 | 395.5 | 30.06% | 20.65 | 289.1 | 30.06% | 48.9 | 684.6
4.14 | COMP. PROPR. | 1363 | 2024-04-01 | LIMPEZA PAVIMENTAÇOES EXTERNAS C/JATO D'AGUA ALTA PRESSAO | 271.2 | M2 | 0.09 | 24.41 | 30.06% | 2.29 | 621.05 | 30.06% | 2.38 | 645.46
4.15 | COMP. PROPR. | 1364 | 2024-04-01 | REJUNTAMENTO DE BLOCOS DE CONCRETO COM AREIA FINA | 271.2 | M2 | 2.28 | 618.34 | 30.06% | 5.74 | 1556.69 | 30.06% | 8.02 | 2175.03
4.16 | COMP. PROPR. | 2316 | 2024-04-01 | PODA DE ÁRVORES ÁREA ESTACIONAMENTO | 60 | M2 | 0 | 0 | 30.06% | 11.48 | 688.8 | 30.06% | 11.48 | 688.8
4.17 | COMP. PROPR. | 4.17 | 2024-04-01 | REMOÇAO E REPLANTIO DE ARVORE FRUTIFERA | 1 | UN | 67.31 | 67.31 | 30.06% | 641.55 | 641.55 | 30.06% | 708.86 | 708.86
4.18 | FRANARIN | 141250 | 2024-04-01 | SELADOR EXTERNO 1 DEMAO | 2.1 | M2 | 2.08 | 4.37 | 30.06% | 5.15 | 10.82 | 30.06% | 7.23 | 15.19
4.19 | COMP. PROPR. | 1282MP | 2024-04-01 | FUNDO ANTIOXIDANTE 1 DEMAO | 18.7 | M2 | 8.04 | 150.35 | 30.06% | 10.33 | 193.17 | 30.06% | 18.37 | 343.52
4.20 | FRANARIN | 141256 | 2024-04-01 | PINTURA ACRILICA SOBRE REBOCO-2 DEMAOS | 5.9 | M2 | 12.45 | 73.46 | 30.06% | 19.48 | 114.93 | 30.06% | 31.93 | 188.39
4.21 | FRANARIN | 141347 | 2024-04-01 | PINTURA ESMALTE S/ESQUADRIAS FERRO-2 DEMAOS | 18.7 | M2 | 13.15 | 245.91 | 30.06% | 25.82 | 482.83 | 30.06% | 38.97 | 728.74
4.22 | FRANARIN | 147005 | 2024-04-01 | PINTURA CINZA FAIXA ESTACIONAMENTO | 7.6 | M | 5.12 | 38.91 | 30.06% | 6.59 | 50.08 | 30.06% | 11.71 | 88.99
4.23 | COMP. PROPR. | 4.23 | 2024-04-01 | PINTURA MEIO-FIO CONCRETO C/TINTA ESMALTE AMARELA | 14 | M | 9.22 | 129.08 | 30.06% | 12.06 | 168.84 | 30.06% | 21.28 | 297.92
|  |  |  | Total do Grupo |  |  |  | 31621.6 |  |  | 13720.81 |  |  | 45342.41
5. |  |  |  | SERVICOS FINAIS
5.1 | COMP. PROPR. | 1320 | 2024-04-01 | REMOCAO DE ENTULHO - LOCACAO CAÇAMBA 4M3 | 8 | UN | 580.94 | 4647.52 | 30.06% | 0 | 0 | 30.06% | 580.94 | 4647.52
5.2 | COMP. PROPR. | 1321 | 2024-04-01 | LIMPEZA FINAL DA OBRA | 271.2 | M2 | 1.24 | 336.29 | 30.06% | 3.23 | 875.98 | 30.06% | 4.47 | 1212.27
|  |  |  | Total do Grupo |  |  |  | 4983.81 |  |  | 875.98 |  |  | 5859.79
|  |  |  | TOTAL DO ORÇAMENTO |  |  |  | 51764.68 |  |  | 22328.33 |  |  | 74093.01