## Plan1
PLANILHA DE PREÇOS UNITÁRIOS
Obra: REFORMA 7º PAV. TORRE B - PROMOTORIAS DE JUSTIÇA ESPECIALIZADAS
Cliente: MINISTÉRIO PÚBLICO - PGJ
Endereço: RUA SANTANA, Nº 440 - PORTO ALEGRE - RS
Data Base: | 2025-06-01
Item | Descrição | Quant. | Un | Material | M.Obra | Total
1. | SERVIÇOS TÉCNICOS E DESPESAS DIVERSAS
1.1 | ANOTACAO/REGISTRO DE RESPONSAB TECNICA - ART/RRT DE EXECUCAO | 1 | CJ | 271.47 | 0,00
| BDI |  |  | 80,44 | 0
|  |  |  | 351,91 | 0,00 | 351,91
1.2 | LIMPEZA PERMANENTE DA OBRA E TRANSPORTES INTERNOS | 1,00 | MS | 0
| SERVENTE | 60 | H |  | 487.2
| Encargos |  |  |  | 572,02
| BDI |  |  | 0 | 313,85
|  |  |  | 0 | 1.373,07 | 1.373,07
2. | INSTALAÇÕES PROVISÓRIAS
2.1 | BAIAS EM MADEIRA P/SEPARACAO DE RESIDUOS CLASSES A/B/C | 1 | CJ
| CHAPA COMPENSADO FORMA RESINADA 12mm | 5.131 | M2 | 429.88
| ESCORA DE EUCALIPTO | 1.61 | M | 7.41
| PREGOS BITOLAS VARIADAS | 0.259 | KG | 6.71
| SARRAFO PINHO 3a. 2,5 x 5,0cm | 7.35 | M | 75.93
| CARPINTEIRO | 14 | H |  | 149.1
| SERVENTE | 10.5 | H |  | 85.26
| Encargos |  |  |  | 275,16
| BDI |  |  | 154,06 | 150,97
|  |  |  | 673,99 | 660,49 | 1.334,48
2.2 | ANDAIME METALICO TUBULAR TIPO TORRE - LOCAÇAO MENSAL | 1 | MS | 940 | 0,00
| BDI |  |  | 278,52 | 0
|  |  |  | 1.218,52 | 0,00 | 1.218,52
2.3 | MONTAGEM E DESMONTAGEM DE ANDAIME TUBULAR TIPO TORRE | 1,00 | M | 0
| MONTADOR DE ESTRUTURA | 0.69768 | H |  | 8.02
| SERVENTE | 0.37908 | H |  | 3.08
| Encargos |  |  |  | 13,03
| BDI |  |  | 0 | 7,15
|  |  |  | 0 | 31,28 | 31,28
3. | ADMINISTRAÇÃO LOCAL DA OBRA
3.1 | ADMINISTRAÇAO LOCAL DA OBRA | 1 | CJ | 0
| ENCARREGADO | 61.92 | H |  | 995.67
| ENGENHEIRO DE OBRAS | 12.39 | H |  | 775.74
| Encargos |  |  |  | 2.079,81
| BDI |  |  | 0 | 1.141,12
|  |  |  | 0 | 4.992,34 | 4.992,34
4. | PAREDES E PAINÉIS
4.1 | PROTEÇÃO PISO/AMBIENTE EXTERNO À OBRA C/LONA PLÁSTICA | 1,00 | M2
| LONA PLASTICA PRETA | 1.15 | M2 | 5.29
| SERVENTE | 0.2 | H |  | 1.62
| Encargos |  |  |  | 1,90
| BDI |  |  | 1,57 | 1,04
|  |  |  | 6,86 | 4,56 | 11,42
4.2 | PAREDE GESSO ACARTONADO E=10CM - 2 FACES SIMPLES COM GUIAS SIMPLES | 1,00 | M2
| FITA DE PAPEL MICROPERFURADO, 50 X 150 MM, PARA TRATAMENTO DE JUNTAS DE CHAPA DE GESSO PARA DRYWALL | 2.5027 | M | 0.93
| FITA DE PAPEL REFORCADA COM LAMINA DE METAL PARA REFORCO DE CANTOS DE CHAPA DE GESSO PARA DRYWALL | 0.7925 | M | 2.59
| MASSA DE REJUNTE EM PO PARA DRYWALL, A BASE DE GESSO, SECAGEM RAPIDA,PARA TRATAMENTO DE JUNTAS DE CHAPA DE GESSO (NECESSITA ADICAO DE AGUA) | 1.0978 | KG | 4.49
| PARAFUSO DRY WALL, EM ACO FOSFATIZADO, CABECA TROMBETA E PONTA AGULHA (TA), COMPRIMENTO 25 MM | 20.1868 | UN | 2.22
| PARAFUSO DRY WALL, EM ACO ZINCADO, CABECA LENTILHA E PONTA BROCA (LB),LARGURA 4,2 MM, COMPRIMENTO 13 MM | 0.5441 | UN | 0.15
| PERFIL GUIA, FORMATO U, EM ACO ZINCADO, PARA ESTRUTURA PAREDE DRYWALL, E =0,5 MM, 70 X 3000 MM (L X C) | 0.9117 | M | 6.93
| PERFIL MONTANTE, FORMATO C, EM ACO ZINCADO, PARA ESTRUTURA PAREDE DRYWALL, E = 0,5 MM, 70 X 3000 MM (L X C) | 2.9139 | M | 25.12
| PINO DE ACO COM ARRUELA CONICA, DIAMETRO ARRUELA = *23* MM E COMP HASTE =*27* MM (ACAO INDIRETA) | 0.0296 | CE | 1.54
| PLACA / CHAPA DE GESSO ACARTONADO, STANDARD (ST), COR BRANCA, E = 12,5 MM,1200 X 2400 MM (L X C) | 2.106 | M2 | 49.79
| MONTADOR DE ESTRUTURA | 0.595 | H |  | 6.84
| SERVENTE | 0.195 | H |  | 1.58
| Encargos |  |  |  | 9,89
| BDI |  |  | 27,78 | 5,43
|  |  |  | 121,54 | 23,74 | 145,28
4.3 | ABERTURA/FECHAMENTO VAO PAREDE GESSO ACARTONADO INC.ARREMATE | 1 | M2
| FITA DE PAPEL MICROPERFURADO, 50 X 150 MM, PARA TRATAMENTO DE JUNTAS DE CHAPA DE GESSO PARA DRYWALL | 1.2513 | M | 0.46
| FITA DE PAPEL REFORCADA COM LAMINA DE METAL PARA REFORCO DE CANTOS DE CHAPA DE GESSO PARA DRYWALL | 0.7407 | M | 2.42
| MASSA DE REJUNTE EM PO PARA DRYWALL, A BASE DE GESSO, SECAGEM RAPIDA, PARA TRATAMENTO DE JUNTAS DE CHAPA DE GESSO (NECESSITA ADICAO DE AGUA) | 0.5489 | KG | 2.25
| PARAFUSO DRY WALL, EM ACO FOSFATIZADO, CABECA TROMBETA E PONTA AGULHA (TA), COMPRIMENTO 25 MM | 10.0934 | UN | 1.11
| PARAFUSO DRY WALL, EM ACO ZINCADO, CABECA LENTILHA E PONTA BROCA (LB),LARGURA 4,2 MM, COMPRIMENTO 13 MM | 0.4803 | UN | 0.13
| PERFIL GUIA, FORMATO U, EM ACO ZINCADO, PARA ESTRUTURA PAREDE DRYWALL, E =0,5 MM, 70 X 3000 MM (L X C) | 0.7624 | M | 5.79
| PERFIL MONTANTE, FORMATO C, EM ACO ZINCADO, PARA ESTRUTURA PAREDE DRYWALL, E = 0,5 MM, 70 X 3000 MM (L X C) | 2.0006 | M | 17.25
| PINO DE ACO COM ARRUELA CONICA, DIAMETRO ARRUELA = *23* MM E COMP HASTE =*27* MM (ACAO INDIRETA) | 0.0248 | CE | 1.29
| PLACA / CHAPA DE GESSO ACARTONADO, STANDARD (ST), COR BRANCA, E = 12,5 MM,1200 X 2400 MM (L X C) | 1.053 | M2 | 24.89
| CARPINTEIRO | 1.4 | H |  | 14.91
| MONTADOR DE ESTRUTURA | 0.344 | H |  | 3.95
| SERVENTE | 0.512 | H |  | 4.16
| Encargos |  |  |  | 27,03
| BDI |  |  | 16,47 | 14,83
|  |  |  | 72,06 | 64,88 | 136,94
4.4 | ISOLAMENTO ACUSTICO GESSO ACARTONADO C/LA DE ROCHA E=50MM | 1,00 | M2
| FELTRO LA DE ROCHA 1 FACE C/PAPEL ALUMINIZADO-ROLO-D=32KG/M3 - E=50MM | 1 | M2 | 55.47
| MONTADOR DE ESTRUTURA | 0.068 | H |  | 0.78
| SERVENTE | 0.017 | H |  | 0.14
| Encargos |  |  |  | 1,08
| BDI |  |  | 16,44 | 0,59
|  |  |  | 71,91 | 2,59 | 74,50
5. | PISOS INTERNOS
5.1 | RECORTE DE RODAPE P/EXECUCAO PAREDE GESSO ACART. | 1,00 | PT | 0
| CARPINTEIRO | 0.25 | H |  | 2.66
| Encargos |  |  |  | 3,12
| BDI |  |  | 0 | 1,71
|  |  |  | 0 | 7,49 | 7,49
5.2 | RODAPE BOLEADO LAMINADO MADEIRA | 1,00 | M
| PREGOS BITOLAS VARIADAS | 0.015 | KG | 0.39
| RODAPE LAMINADO CURUPIXA 6,5X1,5CM | 1.03 | M | 30.9
| TACO MADEIRA C/FIXADOR | 2 | UN | 5.8
| CARPINTEIRO | 0.4 | H |  | 4.26
| SERVENTE | 0.3 | H |  | 2.44
| Encargos |  |  |  | 7,87
| BDI |  |  | 10,99 | 4,32
|  |  |  | 48,08 | 18,89 | 66,97
6. | REVESTIMENTOS
6.1 | REMOÇAO/RECOLOCAÇAO DE FORRO DE FIBRA MINERAL | 1,00 | M2
| ARAME GALVANIZADO 6 BWG, D = 5,16 MM (0,157 KG/M), OU 8 BWG, D = 4,19 MM (0,101KG/M), OU 10 BWG, D = 3,40 MM (0,0713 KG/M) | 0.0283 | KG | 0.7
| PARAFUSO DRY WALL, EM ACO ZINCADO, CABECA LENTILHA E PONTA BROCA (LB),LARGURA 4,2 MM, COMPRIMENTO 13 MM | 3.1846 | UN | 0.86
| MONTADOR DE ESTRUTURA | 0.74 | H |  | 8.5
| SERVENTE | 0.0507 | H |  | 0.41
| Encargos |  |  |  | 10,46
| BDI |  |  | 0,46 | 5,74
|  |  |  | 2,02 | 25,11 | 27,13
6.2 | PERFIL CANTON.ALUM. BRANCO 25X25MM E=1,6MM P/ACABAMENTO | 1,00 | M
| PARAFUSO DRY WALL, EM ACO ZINCADO, CABECA LENTILHA E PONTA BROCA (LB),LARGURA 4,2 MM, COMPRIMENTO 13 MM | 0.5833 | UN | 0.16
| PARAFUSO, AUTOATARRAXANTE, CABECA CHATA, FENDA SIMPLES, EM ACO ZINCADO,1/4 (6,35 MM) X 25 MM | 0.0749 | CENTO | 3.89
| PERFIL CANTONEIRA ALUMINIO BRANCO 25X25MM - E=1,6MM P/ACABAMENTO | 1.1512 | M | 9.55
| MONTADOR DE ESTRUTURA | 0.1468 | H |  | 1.69
| Encargos |  |  |  | 1,98
| BDI |  |  | 4,03 | 1,09
|  |  |  | 17,63 | 4,76 | 22,39
7. | ESQUADRIAS
7.1 | RECORTE DE RODAMEIO P/EXECUCAO PAREDE GESSO ACART. | 1,00 | PT | 0
| CARPINTEIRO | 0.25 | H |  | 2.66
| Encargos |  |  |  | 3,12
| BDI |  |  | 0 | 1,71
|  |  |  | 0 | 7,49 | 7,49
7.2 | PORTA PRONTA LAMINADA MADEIRA LISA ABRIR C/VENEZ 82X210 | 1,00 | CJ
| ESPUMA EXPANSIVA DE POLIURETANO, APLICACAO MANUAL - 500 ML | 0.25 | UN | 7.24
| FECHADURA MAÇANETA ALAVANCA C/CILINDRO | 1 | CJ | 376.43
| PORTA PRONTA 82x210CM LAMINADA MAD. ABRIR C/JANELA VENEZ. | 1 | CJ | 1803.19
| PEDREIRO | 3 | H |  | 31.95
| SERVENTE | 3 | H |  | 24.36
| Encargos |  |  |  | 66,11
| BDI |  |  | 647,97 | 36,27
|  |  |  | 2.834,83 | 158,69 | 2.993,52
7.3 | RODAMEIO MADEIRA LAMINADA BOLEADA | 1,00 | M
| PREGOS BITOLAS VARIADAS | 0.015 | KG | 0.39
| RODAMEIO MADEIRA LAMINADA BOLEADA 14CM | 1.03 | M | 67.21
| MARCENEIRO | 0.7 | H |  | 7.46
| Encargos |  |  |  | 8,76
| BDI |  |  | 20,03 | 4,81
|  |  |  | 87,63 | 21,03 | 108,66
7.4 | FIXADOR DE PORTA LATAO TIPO MACHO/FÊMEA | 1,00 | UN
| TRAVA / PRENDEDOR DE PORTA, EM LATAO CROMADO, MONTADO EM PISO | 1 | UN | 33.21
| PEDREIRO | 0.3 | H |  | 3.2
| SERVENTE | 0.15 | H |  | 1.22
| Encargos |  |  |  | 5,19
| BDI |  |  | 9,84 | 2,85
|  |  |  | 43,05 | 12,46 | 55,51
8. | INSTALAÇÕES ELÉTRICAS
8.1 | ELETRODUTO PVC RÍGIDO 20mm (3/4") | 1,00 | M
| ELETRODUTO PVC ROSCAVEL 3/4" | 1 | M | 5.89
| AJUDANTE DE INSTALADOR ELETRICO | 0.1 | H |  | 0.86
| INSTALADOR ELETRICO | 0.1 | H |  | 1.08
| Encargos |  |  |  | 2,28
| BDI |  |  | 1,75 | 1,25
|  |  |  | 7,64 | 5,47 | 13,11
8.2 | TOMADA 2 P+T 10A EMBUTIR DUPLA COM PLACA 100x100mm | 1,00 | UN
| ESPELHO PLÁSTICO 4X4" P/ 2 TOMADAS | 1 | UN | 14.14
| TOMADA 2P+T 10A, 250V (APENAS MODULO) | 2 | UN | 18.96
| AJUDANTE DE INSTALADOR ELETRICO | 0.4 | H |  | 3.42
| INSTALADOR ELETRICO | 0.4 | H |  | 4.31
| Encargos |  |  |  | 9,08
| BDI |  |  | 9,81 | 4,98
|  |  |  | 42,91 | 21,79 | 64,70
8.3 | ADAPTADOR PERFILADO/ELETROCALHA P/ELETRODUTO | 1,00 | UN
| ADAPTADOR P/FIXAÇÃO ELETRODUTO 20/25mm | 1 | UN | 6.9
| AJUDANTE DE INSTALADOR ELETRICO | 0.15 | H |  | 1.28
| INSTALADOR ELETRICO | 0.15 | H |  | 1.62
| Encargos |  |  |  | 3,40
| BDI |  |  | 2,04 | 1,87
|  |  |  | 8,94 | 8,17 | 17,11
8.4 | FIO ISOLADO 2,5 mm2 PVC 450/750 V ANTICHAMA BWF | 1,00 | M
| FIO SINGELO 2,5mm2 - 750V | 1 | M | 2.91
| AJUDANTE DE INSTALADOR ELETRICO | 0.04 | H |  | 0.34
| INSTALADOR ELETRICO | 0.04 | H |  | 0.43
| Encargos |  |  |  | 0,90
| BDI |  |  | 0,86 | 0,49
|  |  |  | 3,77 | 2,16 | 5,93
8.5 | CABO MULTIPOLAR, HEPR 90°C 1kV 3x1,5MM2 | 1,00 | M | 6,75 | 2,89
| BDI |  |  | 2,00 | 0,86
|  |  |  | 8,75 | 3,75 | 12,50
8.6 | CAIXA ESTAMPADA 4X4" (102X102MM) CHAPA 20 | 1,00 | UN
| BUCHA/ARRUELA P/ELETRODUTO 3/4" | 4 | UN | 3.88
| CAIXA ESTAMPADA 4 x 4" CHAPA 20 MSG | 1 | UN | 2.24
| AJUDANTE DE INSTALADOR ELETRICO | 0.15 | H |  | 1.28
| INSTALADOR ELETRICO | 0.15 | H |  | 1.62
| Encargos |  |  |  | 3,40
| BDI |  |  | 1,81 | 1,87
|  |  |  | 7,93 | 8,17 | 16,10
8.7 | INTERRUPTOR SIMPLES EMBUTIR COM PLACA 50x100mm | 1,00 | UN
| INTERRUPTOR SIMPLES 10A, 250V, CONJUNTO MONTADO PARA EMBUTIR 4 X 2 (PLACA +SUPORTE + MODULO) | 1 | UN | 8.55
| AJUDANTE DE INSTALADOR ELETRICO | 0.2 | H |  | 1.71
| INSTALADOR ELETRICO | 0.2 | H |  | 2.16
| Encargos |  |  |  | 4,54
| BDI |  |  | 2,53 | 2,49
|  |  |  | 11,08 | 10,90 | 21,98
8.8 | CAIXA ESTAMPADA 2X4" (51X102MM) CHAPA 20 | 1,00 | UN
| BUCHA/ARRUELA P/ELETRODUTO 3/4" | 2 | UN | 1.94
| CAIXA ESTAMPADA 2 x 4" CHAPA 20 MSG | 1 | UN | 1.32
| AJUDANTE DE INSTALADOR ELETRICO | 0.1 | H |  | 0.86
| INSTALADOR ELETRICO | 0.1 | H |  | 1.08
| Encargos |  |  |  | 2,28
| BDI |  |  | 0,97 | 1,25
|  |  |  | 4,23 | 5,47 | 9,70
8.9 | LUMINARIA LED DOWNLIGHT SLIM 18W 4000K 1260 Lm | 1,00 | UN | 45,00 | 63,03
| BDI |  |  | 13,33 | 18,68
|  |  |  | 58,33 | 81,71 | 140,04
8.10 | EQUIPE P/ READEQUAR A ILUMINAÇÃO DAS NOVAS SALAS | 1,00 | H | 0
| AJUDANTE DE INSTALADOR ELETRICO | 1 | H |  | 8.55
| INSTALADOR ELETRICO | 1 | H |  | 10.78
| Encargos |  |  |  | 22,70
| BDI |  |  | 0 | 12,45
|  |  |  | 0 | 54,48 | 54,48
8.11 | PLACA CEGA PVC 100x100mm | 1,00 | UN
| ESPELHO / PLACA CEGA 4 X 4, PARA INSTALACAO DE TOMADAS E INTERRUPTORES | 1 | UN | 6.22
| AJUDANTE DE INSTALADOR ELETRICO | 0.08 | H |  | 0.68
| INSTALADOR ELETRICO | 0.08 | H |  | 0.86
| Encargos |  |  |  | 1,81
| BDI |  |  | 1,84 | 0,99
|  |  |  | 8,06 | 4,34 | 12,40
8.12 | CONECTOR RJ-45 CAT 6 DUPLO C/CAIXA 100x100mm | 1,00 | UN
| BUCHA/ARRUELA P/ELETRODUTO 1" | 1 | UN | 1.12
| CAIXA METÁLICA 100X100X50MM | 1 | UN | 3
| CONECTOR / TOMADA FEMEA RJ 45, CATEGORIA 6 (CAT 6) PARA CABOS | 2 | UN | 65.62
| ESPELHO PLÁSTICO P/ CONECTOR RJ-45/RJ-11 | 1 | UN | 1.54
| AJUDANTE DE INSTALADOR ELETRICO | 0.4 | H |  | 3.42
| INSTALADOR ELETRICO | 0.4 | H |  | 4.31
| Encargos |  |  |  | 9,08
| BDI |  |  | 21,12 | 4,98
|  |  |  | 92,40 | 21,79 | 114,19
8.13 | IDENTIFICAÇÃO PONTO DE CABEAMENTO ESTRUTURADO | 1,00 | UN
| ANILHAS | 4 | UN | 1.36
| ETIQUETA PLÁSTICA IMPRESSA | 2 | UN | 1.3
| AJUDANTE DE INSTALADOR ELETRICO | 0.15 | H |  | 1.28
| INSTALADOR ELETRICO | 0.15 | H |  | 1.62
| Encargos |  |  |  | 3,40
| BDI |  |  | 0,79 | 1,87
|  |  |  | 3,45 | 8,17 | 11,62
8.14 | CABO UTP 4 PARES CATEGORIA 6 | 1,00 | M
| CABO DE REDE, PAR TRANCADO UTP, 4 PARES, CATEGORIA 6 (CAT 6), ISOLAMENTO PVC (LSZH) | 1 | M | 7.87
| AJUDANTE DE INSTALADOR ELETRICO | 0.03 | H |  | 0.26
| INSTALADOR ELETRICO | 0.03 | H |  | 0.32
| Encargos |  |  |  | 0,68
| BDI |  |  | 2,33 | 0,37
|  |  |  | 10,20 | 1,63 | 11,83
8.15 | CONECTOR RJ-45 FÊMEA CAT 6A | 1,00 | UN | 27,79 | 18,45
| BDI |  |  | 8,23 | 5,47
|  |  |  | 36,02 | 23,92 | 59,94
8.16 | CONECTOR RJ-45 MACHO CAT 6A | 1,00 | UN | 2,00 | 18,45
| BDI |  |  | 0,59 | 5,47
|  |  |  | 2,59 | 23,92 | 26,51
9. | INSTALAÇÕES HIDROSSANITÁRIAS E INCÊNDIO
9.1 | TUBO PVC RIGIDO SOLDAVEL 25MM | 1,00 | M
| ADESIVO PLASTICO P/TUBO PVC | 0.01 | KG | 0.37
| LUVA PVC SOLDAVEL 25mm | 0.33 | UN | 0.31
| SOLUCAO LIMPADORA P/TUBOS PVC | 0.001 | L | 0.03
| TUBO PVC AGUA SOLDAVEL 25mm | 1.05 | M | 5.78
| AJUDANTE DE INSTALADOR HIDRAULICO | 0.15 | H |  | 1.28
| INSTALADOR HIDRAULICO | 0.15 | H |  | 1.64
| Encargos |  |  |  | 3,43
| BDI |  |  | 1,92 | 1,88
|  |  |  | 8,41 | 8,23 | 16,64
9.2 | JOELHO 90 PVC RIGIDO SOLDAVEL 25MM | 1,00 | UN
| ADESIVO PLASTICO P/TUBO PVC | 0.02 | KG | 0.73
| JOELHO 90 PVC SOLDAVEL 25mm | 1 | UN | 0.95
| SOLUCAO LIMPADORA P/TUBOS PVC | 0.0024 | L | 0.07
| AJUDANTE DE INSTALADOR HIDRAULICO | 0.2 | H |  | 1.71
| INSTALADOR HIDRAULICO | 0.2 | H |  | 2.19
| Encargos |  |  |  | 4,58
| BDI |  |  | 0,52 | 2,51
|  |  |  | 2,27 | 10,99 | 13,26
9.3 | TE 90 PVC RIGIDO SOLDAVEL 25MM | 1 | UN
| ADESIVO PLASTICO P/TUBO PVC | 0.03 | KG | 1.1
| SOLUCAO LIMPADORA P/TUBOS PVC | 0.0036 | L | 0.1
| TE 90 PVC SOLDAVEL 25mm | 1 | UN | 2.19
| AJUDANTE DE INSTALADOR HIDRAULICO | 0.2 | H |  | 1.71
| INSTALADOR HIDRAULICO | 0.2 | H |  | 2.19
| Encargos |  |  |  | 4,58
| BDI |  |  | 1,00 | 2,51
|  |  |  | 4,39 | 10,99 | 15,38
9.4 | LUVA PVC SOLDAVEL 25MM | 1,00 | UN
| ADESIVO PLASTICO P/TUBO PVC | 0.005 | KG | 0.18
| LUVA PVC SOLDAVEL 25mm | 1 | UN | 0.93
| SOLUCAO LIMPADORA P/TUBOS PVC | 0.008 | L | 0.23
| AJUDANTE DE INSTALADOR HIDRAULICO | 0.09 | H |  | 0.77
| INSTALADOR HIDRAULICO | 0.09 | H |  | 0.99
| Encargos |  |  |  | 2,07
| BDI |  |  | 0,40 | 1,13
|  |  |  | 1,74 | 4,96 | 6,70
9.5 | ELETRODUTO PVC VERMELHO 3/4" P/SISTEMA DE INCENDIO | 1,00 | M
| ELETRODUTO PVC VERMELHO 3/4" | 1 | M | 6.68
| AJUDANTE DE INSTALADOR ELETRICO | 0.1 | H |  | 0.86
| INSTALADOR ELETRICO | 0.1 | H |  | 1.08
| Encargos |  |  |  | 2,28
| BDI |  |  | 1,98 | 1,25
|  |  |  | 8,66 | 5,47 | 14,13
9.6 | LUVA ELETRODUTO PVC VERMELHO 3/4" P/SIST. INCENDIO | 1,00 | UN
| LUVA ELETRODUTO PVC VERMELHO 3/4" | 1 | UN | 1.79
| AJUDANTE DE INSTALADOR ELETRICO | 0.02 | H |  | 0.17
| INSTALADOR ELETRICO | 0.02 | H |  | 0.22
| Encargos |  |  |  | 0,46
| BDI |  |  | 0,53 | 0,25
|  |  |  | 2,32 | 1,10 | 3,42
9.7 | ABRAÇADEIRA AÇO ZINC. TIPO D C/TRAVA P/ELETR. 3/4" (19MM) | 1,00 | UN
| ABRACADEIRA P/ELETRODUTO ACO ZINC. 3/4" | 1 | UN | 0.44
| AJUDANTE DE INSTALADOR ELETRICO | 0.2 | H |  | 1.71
| INSTALADOR ELETRICO | 0.2 | H |  | 2.16
| Encargos |  |  |  | 4,54
| BDI |  |  | 0,13 | 2,49
|  |  |  | 0,57 | 10,90 | 11,47
9.8 | CAIXA CONDULETE PVC 4"X2" VERMELHA C/5 ENT.3/4" COM TAMPA | 1,00 | UN
| BUCHA DE NYLON SEM ABA S6, COM PARAFUSO DE 4,20 X 40 MM EM ACO ZINCADO COM ROSCA SOBERBA, CABECA CHATA E FENDA PHILLIPS | 2 | UN | 0.82
| CAIXA CONDULETE PVC 4"X2" VERMELHA C/5 ENTRADAS 3/4" COM TAMPA | 1 | UN | 6.43
| AJUDANTE DE INSTALADOR ELETRICO | 0.3523 | H |  | 3.01
| INSTALADOR ELETRICO | 0.3523 | H |  | 3.8
| Encargos |  |  |  | 8,00
| BDI |  |  | 2,15 | 4,39
|  |  |  | 9,40 | 19,20 | 28,60
9.9 | DETECTOR DE FUMAÇA ENDEREÇAVEL C/LED P/SIST. INCENDIO | 1,00 | UN
| DETECTOR DE FUMAÇA ENDEREÇAVEL C/LED (ALARME/SUPERVISAO) | 1 | UN | 136.7
| AJUDANTE DE INSTALADOR ELETRICO | 1 | H |  | 8.55
| INSTALADOR ELETRICO | 1 | H |  | 10.78
| Encargos |  |  |  | 22,70
| BDI |  |  | 40,50 | 12,45
|  |  |  | 177,20 | 54,48 | 231,68
9.10 | CABO COBRE BLINDADO 2 x 0,75 mm2 600 V | 1,00 | M
| CABO COBRE BLINDADO 2 x 0,75 mm2 600 V | 1 | M | 5.97
| AJUDANTE DE INSTALADOR ELETRICO | 0.07 | H |  | 0.6
| INSTALADOR ELETRICO | 0.07 | H |  | 0.75
| Encargos |  |  |  | 1,59
| BDI |  |  | 1,77 | 0,87
|  |  |  | 7,74 | 3,81 | 11,55
10. | INSTALAÇÕES DE CLIMATIZAÇÃO
10.1 | UNIDADE INTERNA TIPO HI-WALL MIDEA CAP. 9.000BTU/H CONT. S/F | 1,00 | UN | 2.650,00 | 350,00
| BDI |  |  | 557,03 | 73,57
|  |  |  | 3.207,03 | 423,57 | 3.630,60
10.2 | REDE FRIGORIGENA SISTEMA VRF C/ISOLAMENTO 1/4" E 3/8" | 1,00 | M | 48,17 | 47,00
| BDI |  |  | 10,13 | 9,88
|  |  |  | 58,30 | 56,88 | 115,18
10.3 | REDE FRIGORIGENA SISTEMA VRF C/ISOLAMENTO 1/4" E 1/2" | 1,00 | M | 65,00 | 35,00
| BDI |  |  | 13,66 | 7,36
|  |  |  | 78,66 | 42,36 | 121,02
10.4 | VALVULA DE ESFERA GBC 1/4" | 1,00 | UN | 130,00 | 112,00
| BDI |  |  | 27,33 | 23,54
|  |  |  | 157,33 | 135,54 | 292,87
10.5 | VALVULA DE ESFERA GBC 3/8" | 1,00 | UN | 145,00 | 112,00
| BDI |  |  | 30,48 | 23,54
|  |  |  | 175,48 | 135,54 | 311,02
10.6 | REFINETE | 1,00 | UN | 250,00 | 185,00
| BDI |  |  | 52,55 | 38,89
|  |  |  | 302,55 | 223,89 | 526,44
10.7 | CARGA ADICIONAL GAS R-410A (VACUO E CARGA) | 1,00 | KG | 80,00 | 14,00
| BDI |  |  | 16,82 | 2,94
|  |  |  | 96,82 | 16,94 | 113,76
10.8 | NITROGENIO P/SOLDA E PRESSURIZAÇAO P/TESTE DE VAZAMENTO | 1,00 | M3 | 150,00 | 7,00
| BDI |  |  | 31,53 | 1,47
|  |  |  | 181,53 | 8,47 | 190,00
10.9 | INTERLIGAÇOES ELETRICAS UNIDADES INTERNAS E DRENOS | 1,00 | CJ | 55,00 | 125,00
| BDI |  |  | 11,56 | 26,28
|  |  |  | 66,56 | 151,28 | 217,84
10.10 | CABEAMENTO DE COMUNICAÇAO E ACESSORIOS | 1,00 | M | 7,50 | 35,00
| BDI |  |  | 1,58 | 7,36
|  |  |  | 9,08 | 42,36 | 51,44
10.11 | REENDEREÇAMENTO E TESTES | 1 | CJ | 0,00 | 350
| BDI |  |  | 0 | 73,57
|  |  |  | 0,00 | 423,57 | 423,57
10.12 | TRANSPORTE VERTICAL E HORIZONTAL | 1 | CJ | 0,00 | 420
| BDI |  |  | 0 | 88,28
|  |  |  | 0,00 | 508,28 | 508,28
10.13 | CAIXA DE PASSAGEM P/SPLIT C/SAIDA CENTRAL 39X22X6CM | 1,00 | UN
| CAIXA PASSAGEM P/SPLIT C/SAIDA CENTRAL 39X22X6CM | 1 | UN | 27.5
| PEDREIRO | 1 | H |  | 10.65
| Encargos |  |  |  | 12,50
| BDI |  |  | 8,15 | 6,86
|  |  |  | 35,65 | 30,01 | 65,66
11. | PINTURA
11.1 | SELADOR INTERNO 1 DEMAO | 1,00 | M2
| SELADOR ACRILICO EXTERNO | 0.12 | L | 1.6
| PINTOR | 0.1 | H |  | 1.01
| SERVENTE | 0.1 | H |  | 0.81
| Encargos |  |  |  | 2,14
| BDI |  |  | 0,47 | 1,17
|  |  |  | 2,07 | 5,13 | 7,20
11.2 | FUNDO PREPARADOR 1 DEMAO | 1,00 | M2
| LIQUIDO PREPARADOR DE PAREDES | 0.084 | L | 0.92
| PINTOR | 0.1 | H |  | 1.01
| SERVENTE | 0.1 | H |  | 0.81
| Encargos |  |  |  | 2,14
| BDI |  |  | 0,27 | 1,17
|  |  |  | 1,19 | 5,13 | 6,32
11.3 | MASSA CORRIDA PVA 2 DEMAOS | 1,00 | M2
| LIXA P/MASSA CORRIDA | 0.4 | FL | 0.4
| MASSA CORRIDA PVA INTERNA | 0.7 | L | 7.7
| PINTOR | 0.3 | H |  | 3.04
| SERVENTE | 0.2 | H |  | 1.62
| Encargos |  |  |  | 5,47
| BDI |  |  | 2,40 | 3,00
|  |  |  | 10,50 | 13,13 | 23,63
11.4 | PINTURA ACRILICA SOBRE MASSA - 2 DEMAOS | 1,00 | M2
| TINTA LATEX ACRILICA INT./EXT.-Fosca | 0.17 | L | 7.97
| PINTOR | 0.2 | H |  | 2.03
| SERVENTE | 0.2 | H |  | 1.62
| Encargos |  |  |  | 4,29
| BDI |  |  | 2,36 | 2,35
|  |  |  | 10,33 | 10,29 | 20,62
11.5 | PINTURA SELADOR S/MADEIRA - 2 DEMAOS | 1,00 | M
| LIXA P/MADEIRA | 0.4 | FL | 0.4
| SELADOR P/MADEIRA | 0.084 | L | 3.04
| PINTOR | 0.2 | H |  | 2.03
| SERVENTE | 0.2 | H |  | 1.62
| Encargos |  |  |  | 4,29
| BDI |  |  | 1,02 | 2,35
|  |  |  | 4,46 | 10,29 | 14,75
12. | SERVICOS FINAIS
12.1 | REMOCAO DE ENTULHO - LOCACAO CAÇAMBA 4M3 | 1,00 | UN |  | 0
| CONTAINER PARA COLETA ENTULHO - 4M3 - LOCAÇÃO | 1 | UN | 446.67
Encargos
| BDI |  |  | 132,35 | 0
|  |  |  | 579,02 | 0 | 579,02
12.2 | LIMPEZA FINAL DA OBRA | 1,00 | M2
| ACIDO CLORIDRICO / ACIDO MURIATICO, DILUICAO 10% A 12% PARA USO EM LIMPEZA | 0.05 | L | 0.95
| SERVENTE | 0.14 | H |  | 1.14
| Encargos |  |  |  | 1,34
| BDI |  |  | 0,28 | 0,73
|  |  |  | 1,23 | 3,21 | 4,44