## Plan1
PLANILHA DE PREÇOS UNITÁRIOS
Obra: REFORMA E MANUTENÇÃO - PROMOTORIAS DE JUSTIÇA DE GENERAL CÂMARA
Cliente: MINISTÉRIO PÚBLICO - PGJ
Endereço: RUA DAVID CANABARRO, Nº 174 - GENERAL CÂMARA - RS
Data: jul/2025
Item | Descrição | Quant. | Un | Material | M.Obra | Total
1. | MOBILIZAÇÃO DA OBRA
1.1 | MOBILIZAÇÃO DA OBRA | 1 | UN
| CAMINHAO DIESEL CARROC. MADEIRA LOCACAO | 0.5 | D | 790
| ENCARREGADO | 4 | H |  | 66.88
| MOTORISTA | 4 | H |  | 43.92
| SERVENTE | 8 | H |  | 69.76
| Encargos |  |  |  | 251,27
| BDI |  |  | 197,50 | 107,96
|  |  |  | 987,50 | 539,79 | 1.527,29
2. | SERVIÇOS TÉCNICOS E DESPESAS DIVERSAS
2.1 | ANOTACAO/REGISTRO DE RESPONSAB TECNICA - ART/RRT DE EXECUCAO | 1 | CJ | 271.47 | 0,00
| BDI |  |  | 67,87 | 0
|  |  |  | 339,34 | 0,00 | 339,34
2.2 | LIMPEZA PERMANENTE DA OBRA E TRANSPORTES INTERNOS | 1,00 | MS | 0
| SERVENTE | 60 | H |  | 523.2
| Encargos |  |  |  | 728,09
| BDI |  |  | 0 | 312,82
|  |  |  | 0 | 1.564,11 | 1.564,11
3. | INSTALAÇÕES PROVISÓRIAS
3.1 | PLACA DE OBRA PADRAO MP CHAPA GALVANIZADA/ESTRUTURA MADEIRA | 1,00 | M2
| IMUNIZANTE PARA MADEIRA, INCOLOR | 0.16 | L | 5.11
| PLACA DE OBRA (PARA CONSTRUCAO CIVIL) EM CHAPA GALVANIZADA *N. 22*, ADESIVADA, DE *2,4 X 1,2* M (SEM POSTES PARA FIXACAO) | 1 | M2 | 400
| PREGO DE ACO POLIDO COM CABECA 10 X 10 (7/8 X 17) | 0.0113 | KG | 0.29
| PREGO DE ACO POLIDO COM CABECA 17 X 27 (2 1/2 X 11) | 0.0132 | KG | 0.18
| SARRAFO *2,5 X 10* CM EM PINUS, MISTA OU EQUIVALENTE DA REGIAO - BRUTA | 3.2083 | M | 10.65
| CARPINTEIRO | 0.3729 | H |  | 4.09
| PINTOR | 0.23 | H |  | 2.47
| SERVENTE | 1.1186 | H |  | 9.75
| Encargos |  |  |  | 22,70
| BDI |  |  | 104,06 | 9,75
|  |  |  | 520,29 | 48,76 | 569,05
3.2 | DEPOSITO CHAPAS COMPENSADO SEM FORRO COM ASSOALHO | 1,00 | M2
| BARROTE PINHO 3a. 8 x 16cm | 1 | M | 72.81
| CAIXILHO FERRO BASCULANTE C/CANTONEIRA | 0.15 | M2 | 72.9
| CHAPA COMPENSADO RESINADO FENOLICO 12mm | 7 | M2 | 586.46
| DOBRADICA 3 x 2 1/2" ACO 3x2.5 FC 2500 | 0.15 | UN | 2.03
| ESCORA DE EUCALIPTO | 0.6 | M | 2.76
| FECHADURA BANHEIRO 5400E213M230-CR | 0.05 | CJ | 6.25
| PONTALETE PINHO 3a. 3 x 3" | 5 | M | 175.05
| PREGOS BITOLAS VARIADAS | 0.4 | KG | 10.36
| SARRAFO PINHO 3a. 2,5 x 7,0cm | 8.6 | M | 122.89
| TELHA FBC ONDULADA 6mm 2,44 x 1,10m | 1.25 | M2 | 37.45
| CARPINTEIRO | 7 | H |  | 76.86
| SERVENTE | 7 | H |  | 61.04
| Encargos |  |  |  | 191,90
| BDI |  |  | 272,24 | 82,45
|  |  |  | 1.361,20 | 412,25 | 1.773,45
3.3 | INSTALACAO PROVISORIA UNIDADE SANITARIA - 5,0M2 | 1 | PT
| ADAPTADOR CURTO PVC 20mm x 1/2" | 2 | UN | 1.32
| ADESIVO PLASTICO P/TUBO PVC | 0.25 | KG | 9.18
| AREIA MEDIA | 0.22 | M3 | 30.58
| BACIA SIFONADA | 1 | UN | 270
| CAIXA DESCARGA PLASTICA SOBREPOR 12L | 1 | UN | 18.9
| CHUVEIRO METALICO SIMPLES | 1 | UN | 67.9
| CIMENTO PORTLAND POZOLAMICO 320 | 75 | KG | 65.25
| JOELHO 90 PVC SOLDAVEL 20mm | 4 | UN | 2.48
| LAVATORIO PORCELANA 54 x 45cm | 1 | UN | 165
| REGISTRO GAVETA 1/2" | 1 | UN | 35.2
| TE 90 PVC SOLDAVEL 20mm | 1 | UN | 1.62
| TUBO PVC AGUA SOLDAVEL 20mm | 8 | M | 32.4
| INSTALADOR HIDRAULICO | 8 | H |  | 89.04
| PEDREIRO | 4.2 | H |  | 46.12
| SERVENTE | 8 | H |  | 69.76
| Encargos |  |  |  | 285,17
| BDI |  |  | 174,96 | 122,52
|  |  |  | 874,79 | 612,61 | 1.487,40
3.4 | BAIAS EM MADEIRA P/SEPARACAO DE RESIDUOS CLASSES A/B/C | 1 | CJ
| CHAPA COMPENSADO FORMA RESINADA 12mm | 5.131 | M2 | 429.88
| ESCORA DE EUCALIPTO | 1.61 | M | 7.41
| PREGOS BITOLAS VARIADAS | 0.259 | KG | 6.71
| SARRAFO PINHO 3a. 2,5 x 5,0cm | 7.35 | M | 75.93
| CARPINTEIRO | 14 | H |  | 153.72
| SERVENTE | 10.5 | H |  | 91.56
| Encargos |  |  |  | 341,33
| BDI |  |  | 129,98 | 146,65
|  |  |  | 649,91 | 733,26 | 1.383,17
3.5 | ANDAIME METALICO TUBULAR TIPO TORRE - LOCAÇAO MENSAL | 1,00 | MS | 2.140,00 | 0,00
| BDI |  |  | 535,00 | 0
|  |  |  | 2.675,00 | 0,00 | 2.675,00
3.6 | MONTAGEM E DESMONTAGEM DE ANDAIME TUBULAR TIPO TORRE | 1,00 | M | 0
| MONTADOR DE ESTRUTURA | 0.69768 | H |  | 8.34
| SERVENTE | 0.37908 | H |  | 3.31
| Encargos |  |  |  | 16,21
| BDI |  |  | 0 | 6,97
|  |  |  | 0 | 34,83 | 34,83
3.7 | SINALIZAÇAO COM FITA FIXADA EM CONE PLASTICO | 1,00 | M
| CONE DE SINALIZACAO EM PVC FLEXIVEL, H = 70 / 76 CM (NBR 15071) | 0.175 | UN | 23.24
| FITA PLASTICA ZEBRADA P/DEMARCAÇAO DE AREAS L=7CM SEM ADESIVO | 1.1 | M | 0.17
| CARPINTEIRO | 0.168 | H |  | 1.84
| SERVENTE | 0.132 | H |  | 1.15
| Encargos |  |  |  | 4,16
| BDI |  |  | 5,85 | 1,79
|  |  |  | 29,26 | 8,94 | 38,20
3.8 | PROTEÇAO FACHADA C/TELA POLIETIL. S/ANDAIME TUBULAR | 1,00 | M2
| ABRACADEIRA DE NYLON PARA AMARRACAO DE CABOS, COMPRIMENTO DE 200 X *4,6*MM | 0.8945 | UN | 0.2
| TELA FACHADEIRA EM POLIETILENO, ROLO DE 3 X 100 M (L X C), COR BRANCA, SEM LOGOMARCA - PARA PROTECAO DE OBRAS | 1.177 | M2 | 4.64
| CARPINTEIRO | 0.0734 | H |  | 0.81
| SERVENTE | 0.0699 | H |  | 0.61
| Encargos |  |  |  | 1,98
| BDI |  |  | 1,21 | 0,85
|  |  |  | 6,05 | 4,25 | 10,30
4. | ADMINISTRAÇÃO LOCAL DA OBRA
4.1 | ADMINISTRAÇAO LOCAL DA OBRA | 1 | CJ | 0
| ENCARREGADO | 412.9 | H |  | 6903.69
| ENGENHEIRO DE OBRAS | 82.6 | H |  | 5263.27
| Encargos |  |  |  | 16.931,54
| BDI |  |  |  | 7.274,63
[5 empty] | 36.373,13 | 36.373,13
5. | PAREDES E PAINEIS
5.1 | PROTEÇÃO PISO/AMBIENTE EXTERNO À OBRA C/LONA PLÁSTICA | 1,00 | M2
| LONA PLASTICA PRETA (6727220) | 1.15 | M2 | 5.29
| SERVENTE | 0.2 | H |  | 1.74
| Encargos |  |  |  | 2,42
| BDI |  |  | 1,32 | 1,04
|  |  |  | 6,61 | 5,20 | 11,81
5.2 | PAREDE GESSO ACARTONADO E=10CM - 2 FACES SIMPLES COM GUIAS SIMPLES | 1,00 | M2
| FITA DE PAPEL MICROPERFURADO, 50 X 150 MM, PARA TRATAMENTO DE JUNTAS DE CHAPA DE GESSO PARA DRYWALL | 2.5027 | M | 0.93
| FITA DE PAPEL REFORCADA COM LAMINA DE METAL PARA REFORCO DE CANTOS DE CHAPA DE GESSO PARA DRYWALL | 0.7925 | M | 2.59
| MASSA DE REJUNTE EM PO PARA DRYWALL, A BASE DE GESSO, SECAGEM RAPIDA, PARA TRATAMENTO DE JUNTAS DE CHAPA DE GESSO (NECESSITA ADICAO DE AGUA) | 1.0978 | KG | 4.49
| PARAFUSO DRY WALL, EM ACO FOSFATIZADO, CABECA TROMBETA E PONTA AGULHA (TA), COMPRIMENTO 25 MM | 20.1868 | UN | 2.22
| PARAFUSO DRY WALL, EM ACO ZINCADO, CABECA LENTILHA E PONTA BROCA (LB), LARGURA 4,2 MM, COMPRIMENTO 13 MM | 0.5441 | UN | 0.15
| PERFIL GUIA, FORMATO U, EM ACO ZINCADO, PARA ESTRUTURA PAREDE DRYWALL, E = 0,5 MM, 70 X 3000 MM (L X C) | 0.9117 | M | 7.2
| PERFIL MONTANTE, FORMATO C, EM ACO ZINCADO, PARA ESTRUTURA PAREDE DRYWALL, E = 0,5 MM, 70 X 3000 MM (L X C) | 2.9139 | M | 26.11
| PINO DE ACO COM ARRUELA CONICA, DIAMETRO ARRUELA = *23* MM E COMP HASTE = *27* MM (ACAO INDIRETA) | 0.0296 | CE | 1.54
| PLACA / CHAPA DE GESSO ACARTONADO, STANDARD (ST), COR BRANCA, E = 12,5 MM, 1200 X 2400 MM (L X C) | 2.106 | M2 | 49.7
| MONTADOR DE ESTRUTURA | 0.595 | H |  | 7.11
| SERVENTE | 0.195 | H |  | 1.7
| Encargos |  |  |  | 12,26
| BDI |  |  | 23,73 | 5,27
|  |  |  | 118,66 | 26,34 | 145,00
5.3 | ISOLAMENTO ACUSTICO PAREDE GESSO ACARTONADO C/LA DE ROCHA E=50MM | 1,00 | M2
| FELTRO LA DE ROCHA 1 FACE C/PAPEL ALUMINIZADO-ROLO-D=32KG/M3 - E=50MM | 1 | M2 | 55.47
| MONTADOR DE ESTRUTURA | 0.068 | H |  | 0.81
| SERVENTE | 0.017 | H |  | 0.15
| Encargos |  |  |  | 1,34
| BDI |  |  | 13,87 | 0,58
|  |  |  | 69,34 | 2,88 | 72,22
5.4 | DESMONTAGEM DE DIVISORIAS LEVES | 1,00 | M2 | 0
| CARPINTEIRO | 1.4 | H |  | 15.37
| SERVENTE | 0.4 | H |  | 3.49
| Encargos |  |  |  | 26,25
| BDI |  |  | 0 | 11,28
|  |  |  | 0 | 56,39 | 56,39
6. | COBERTURA
6.1 | PROTEÇÃO COBERTURA C/LONA PLÁSTICA | 1,00 | M2
| LONA PLASTICA PRETA (6727220) | 1.15 | M2 | 5.29
| SERVENTE | 0.2 | H |  | 1.74
| Encargos |  |  |  | 2,42
| BDI |  |  | 1,32 | 1,04
|  |  |  | 6,61 | 5,20 | 11,81
6.2 | DEMOLICAO DE COBERTURA COM TELHAS FIBROCIMENTO | 1,00 | M2 | 0
| SERVENTE | 0.125 | H |  | 1.09
| TELHADISTA | 0.1 | H |  | 1.1
| Encargos |  |  |  | 3,05
| BDI |  |  |  | 1,31
[5 empty] | 6,55 | 6,55
6.3 | REMOÇÃO ELEMENTOS DE FUNILARIA SEM REAPROVEITAMENTO | 1,00 | M | 0
| AJUDANTE DE INSTALADOR HIDRAULICO | 0.25 | H |  | 2.14
| ENCANADOR | 0.25 | H |  | 2.78
| Encargos |  |  |  | 6,85
| BDI |  |  | 0 | 2,94
|  |  |  | 0 | 14,71 | 14,71
6.4 | COBERTURA C/TELHA TERMOACUSTICA ALUZINCO E=0,50MM | 1,00 | M2
| PARAFUSO C/VEDACAO BORRACHA P/ALUZINCO | 4 | UN | 9.6
| TELHA TERMOACUST. SIMPLES ALUZINCO E=0,50MM C/EPS E=30MM | 1.15 | M2 | 89.36
| SERVENTE | 0.4 | H |  | 3.49
| TELHADISTA | 0.4 | H |  | 4.39
| Encargos |  |  |  | 10,97
| BDI |  |  | 24,74 | 4,71
|  |  |  | 123,70 | 23,56 | 147,26
6.5 | CUMEEIRA PARA TELHA ALUZINCO E=0,50MM | 1,00 | M
| CUMEEIRA ALUZINCO E=0,50MM | 1.3 | M | 90.42
| SERVENTE | 0.25 | H |  | 2.18
| TELHADISTA | 0.25 | H |  | 2.75
| Encargos |  |  |  | 6,86
| BDI |  |  | 22,61 | 2,95
|  |  |  | 113,03 | 14,74 | 127,77
6.6 | CALHA ALUZINCO E=0,50MM CORTE 80 | 1,00 | M
| CALHA ALUZINCO CORTE 80 E=0,50MM | 1.03 | M | 107.12
| PARAFUSO C/VEDACAO BORRACHA P/ALUZINCO | 2 | UN | 4.8
| AJUDANTE DE INSTALADOR HIDRAULICO | 1.3 | H |  | 11.12
| ENCANADOR | 1.3 | H |  | 14.47
| Encargos |  |  |  | 35,61
| BDI |  |  | 27,98 | 15,30
|  |  |  | 139,90 | 76,50 | 216,40
6.7 | ALGEROZ/RUFO/SOBRECALHA ALUZINCO E=0,50MM CORTE MEDIO 28 | 1,00 | M
| AREIA MEDIA | 0.003 | M3 | 0.42
| CIMENTO PORTLAND POZOLAMICO 320 | 1.08 | KG | 0.94
| MASTIQUE POLIURETANO-CARTUCHO | 0.0675 | UN | 2.13
| PARAFUSO C/VEDACAO BORRACHA P/ALUZINCO | 2 | UN | 4.8
| RUFO ALUZINCO CORTE MEDIO 28 E=0,50MM | 1.03 | M | 37.49
| AJUDANTE DE INSTALADOR HIDRAULICO | 0.5 | H |  | 4.28
| ENCANADOR | 0.5 | H |  | 5.57
| Encargos |  |  |  | 13.71
| BDI |  |  | 11.45 | 5.89
|  |  |  | 57.23 | 29.45 | 86.68
6.8 | CAPEAMENTO ALUZINCO CORTE VARIADO SOBRE PLATIBANDAS TELHADO | 1,00 | M | 179,55 | 126,16
| BDI |  |  | 44,89 | 31,54
|  |  |  | 224,44 | 157,70 | 382,14
6.9 | CAPEAMENTO ALUZINCO SOBRE MARQUISE ACESSO SECUNDARIO | 1,00 | M2 | 144,00 | 101,18
| BDI |  |  | 36,00 | 25,30
|  |  |  | 180,00 | 126,48 | 306,48
6.10 | CAPEAMENTO ALUZINCO E=0,50MM CORTE MEDIO 45 | 1,00 | M
| CAPEAMENTO ALUZINCO CORTE MEDIO 45 E=0,50MM | 1.03 | M | 60.77
| PARAFUSO C/VEDACAO BORRACHA P/ALUZINCO | 2 | UN | 4.8
| AJUDANTE DE INSTALADOR HIDRAULICO | 0.5 | H |  | 4.28
| ENCANADOR | 0.5 | H |  | 5.57
| Encargos |  |  |  | 13,71
| BDI |  |  | 16,39 | 5,89
|  |  |  | 81,96 | 29,45 | 111,41
6.11 | GRELHA FLEXÍVEL PVC /TUBO QUEDA PLUVIAL (RALO ABACAXI) | 1,00 | UN
| GRELHA FLEXÍVEL PVC (RALO ABACAXI) | 1 | UN | 46.13
| AJUDANTE DE INSTALADOR HIDRAULICO | 0.3 | H |  | 2.57
| INSTALADOR HIDRAULICO | 0.3 | H |  | 3.34
| Encargos |  |  |  | 8,22
| BDI |  |  | 11,53 | 3,53
|  |  |  | 57,66 | 17,66 | 75,32
6.12 | EXTRAVASOR TUBO FGA 4" (100MM) TELHADO PREDIO | 1,00 | UN
| AREIA MEDIA | 0.003 | M3 | 0.42
| ARGAMASSA REGULAR ca-am 1:5 | 0.007 | M3 | 2.01
| CIMENTO PORTLAND POZOLAMICO 320 | 2.9 | KG | 2.52
| FITA TEFLON P/VEDACAO | 0.62 | M | 0.25
| TUBO FGA C/COSTURA 4" | 0.31 | M | 54.67
| AJUDANTE DE INSTALADOR HIDRAULICO | 0.54 | H |  | 4.62
| INSTALADOR HIDRAULICO | 1.99 | H |  | 22.15
| MONTADOR CALHA GALVANIZADA | 1 | H |  | 10.98
| PEDREIRO | 0.4 | H |  | 4.39
| SERVENTE | 0.4 | H |  | 3.49
| Encargos |  |  |  | 63,50
| BDI |  |  | 14,97 | 27,28
|  |  |  | 74,84 | 136,41 | 211,25
6.13 | REVISAO/FIXAÇAO/CONSERTO EMENDAS CAPEAM. MARQ. AC. PRINCIPAL | 1,00 | M
| MASTIQUE POLIURETANO-CARTUCHO | 0.03 | UN | 0.95
| MONTADOR CALHA GALVANIZADA | 0.5 | H |  | 5.49
| Encargos |  |  |  | 7,64
| BDI |  |  | 0,24 | 3,28
|  |  |  | 1,19 | 16,41 | 17,60
7. | IMPERMEABILIZACOES E ISOLAMENTOS
7.1 | DEMOLICAO DE REVESTIMENTO COM ARGAMASSA | 1,00 | M2 | 0
| PEDREIRO | 0.1 | H |  | 1.1
| SERVENTE | 0.5 | H |  | 4.36
| Encargos |  |  |  | 7,60
| BDI |  |  | 0 | 3,27
|  |  |  | 0 | 16,33 | 16,33
7.2 | REBOCO C/ARGAMASSA RECUPERACAO ANTIUMIDADE E=15MM | 1,00 | M2
| ARGAMASSA RECUPERACAO ANTIUMIDADE QUARTZOLIT | 25.5 | KG | 63.75
| PEDREIRO | 0.7 | H |  | 7.69
| SERVENTE | 0.8 | H |  | 6.98
| Encargos |  |  |  | 20,41
| BDI |  |  | 15,94 | 8,77
|  |  |  | 79,69 | 43,85 | 123,54
7.3 | DEMOLIÇAO DE IMPERMEABILIZAÇAO C/PROTEÇAO MECANICA | 1,00 | M2 | 0
| PEDREIRO | 0.6 | H |  | 6.59
| SERVENTE | 1.5 | H |  | 13.08
| Encargos |  |  |  | 27,37
| BDI |  |  | 0 | 11,76
|  |  |  | 0 | 58,80 | 58,80
7.4 | REGULARIZAÇAO DE BASE P/MANTA ASFALTICA CI-AR 1:5 E=1,5CM | 1,00 | M2
| AREIA MEDIA | 0.018 | M3 | 2.5
| CIMENTO PORTLAND POZOLAMICO 320 | 4.38 | KG | 3.81
| PEDREIRO | 0.25 | H |  | 2.75
| SERVENTE | 0.55 | H |  | 4.8
| Encargos |  |  |  | 10,51
| BDI |  |  | 1,58 | 4,52
|  |  |  | 7,89 | 22,58 | 30,47
7.5 | IMPERMEABILIZACAO C/MANTA ASFALTICA E=4MM | 1,00 | M2
| MANTA ASFALTICA e=4mm | 1.12 | M2 | 73.02
| TINTA PRIMER BRANCO POLIU. C/CATALIZADOR | 0.3 | L | 19.6
| PEDREIRO | 0.6 | H |  | 6.59
| SERVENTE | 0.7 | H |  | 6.1
| Encargos |  |  |  | 17,66
| BDI |  |  | 23,16 | 7,59
|  |  |  | 115,78 | 37,94 | 153,72
7.6 | TESTE DE ESTANQUEIDADE PARA IMPERMEABILIZAÇÃO | 1,00 | M2
| LOCACAO DE BOMBA SUBMERSIVEL PARA DRENAGEM E ESGOTAMENTO, MOTOR ELETRICO TRIFASICO, POTENCIA DE 1 CV, DIAMETRO DE RECALQUE DE 2. FAIXA DE OPERACAO Q=25 M3/H (+ OU - 1 M3/H) E AMT=2 M, Q=12 M3/H (+ OU - 2 M3/H) E AMT = 12 M (+ OU - 2 M) | 1 | H | 1.89
| AJUDANTE DE INSTALADOR HIDRAULICO | 0.15 | H |  | 1.28
| INSTALADOR HIDRAULICO | 0.15 | H |  | 1.67
| Encargos |  |  |  | 4,11
| BDI |  |  | 0,47 | 1,77
|  |  |  | 2,36 | 8,83 | 11,19
7.7 | PROTEÇAO MECANICA S/IMPERMEABILIZAÇAO ARG.CI-AR 1:3 - 4CM | 1,00 | M2
| AREIA MEDIA | 0.042 | M3 | 5.84
| CIMENTO PORTLAND POZOLAMICO 320 | 16.8 | KG | 14.62
| PAPEL KRAFT BETUMADO DUPLO | 1.15 | M2 | 3.47
| PEDREIRO | 0.5 | H |  | 5.49
| SERVENTE | 0.8 | H |  | 6.98
| Encargos |  |  |  | 17,35
| BDI |  |  | 5,98 | 7,46
|  |  |  | 29,91 | 37,28 | 67,19
8. | PISOS INTERNOS
8.1 | DEMOLICAO DE PISOS/SOLEIRAS BASALTO LUSTRADO | 1,00 | M2 | 0
| PEDREIRO | 0.1 | H |  | 1.1
| SERVENTE | 0.7 | H |  | 6.1
| Encargos |  |  |  | 10,02
| BDI |  |  | 0 | 4,31
|  |  |  | 0 | 21,53 | 21,53
8.2 | DEMOLICAO CONTRAPISO CONCRETO IMPERMEAVEL | 1 | M2 | 0
| PEDREIRO | 0.13 | H |  | 1.43
| SERVENTE | 0.9 | H |  | 7.85
| Encargos |  |  |  | 12,91
| BDI |  |  | 0 | 5,55
|  |  |  | 0 | 27,74 | 27,74
8.3 | REMOÇAO DE RODAPÉS SEM REAPROVEITAMENTO | 1,00 | M | 0
| PEDREIRO | 0.05 | H |  | 0.55
| SERVENTE | 0.1 | H |  | 0.87
| Encargos |  |  |  | 1,98
| BDI |  |  | 0 | 0,85
|  |  |  | 0 | 4,25 | 4,25
8.4 | REMOÇAO DE RODAPE COM REAPROVEITAMENTO | 1,00 | M | 0
| PEDREIRO | 0.1 | H |  | 1.1
| SERVENTE | 0.15 | H |  | 1.31
| Encargos |  |  |  | 3,35
| BDI |  |  | 0 | 1,44
|  |  |  | 0 | 7,20 | 7,20
8.5 | RECOLOCACAO DE RODAPE | 1,00 | M
| COLA P/PISO VINILICO | 0.05 | KG | 1.7
| CARPINTEIRO | 0.4 | H |  | 4.39
| SERVENTE | 0.3 | H |  | 2.62
| Encargos |  |  |  | 9,76
| BDI |  |  | 0,43 | 4,19
|  |  |  | 2,13 | 20,96 | 23,09
8.6 | ENCHIMENTO PISO C/ARGAMASSA CIM-AR 1:4 - 4CM | 1,00 | M2
| AREIA MEDIA | 0.063 | M3 | 8.76
| CIMENTO PORTLAND POZOLAMICO 320 | 16.25 | KG | 14.14
| PEDREIRO | 0.55 | H |  | 6.04
| SERVENTE | 0.64 | H |  | 5.58
| Encargos |  |  |  | 16,17
| BDI |  |  | 5,73 | 6,95
|  |  |  | 28,63 | 34,74 | 63,37
8.7 | LEITO DE PEDRA BRITADA 5CM | 1 | M2
| BRITA 1 OU 2 | 0.06 | M3 | 7.86
| PEDREIRO | 0.04 | H |  | 0.44
| SERVENTE | 0.15 | H |  | 1.31
| Encargos |  |  |  | 2,44
| BDI |  |  | 1,97 | 1,05
|  |  |  | 9,83 | 5,24 | 15,07
8.8 | CONTRAPISO CONCRETO IMPERMEAVEL-10CM-350KG CI/M3 | 1 | M2
| AREIA MEDIA | 0.063 | M3 | 8.76
| BRITA 1 OU 2 | 0.076 | M3 | 9.96
| CIMENTO PORTLAND POZOLAMICO 320 | 35 | KG | 30.45
| IMPERMEABILIZANTE PEGA NORMAL | 0.7 | L | 7.15
| PEDREIRO | 0.7 | H |  | 7.69
| SERVENTE | 0.85 | H |  | 7.41
| Encargos |  |  |  | 21,01
| BDI |  |  | 14,08 | 9,03
|  |  |  | 70,40 | 45,14 | 115,54
8.9 | PISO CERAMICO 45X45CM ANTIDERRAPANTE C/ARGAM. COLANTE INCL. REJUNTE | 1,00 | M2
| ARGAMASSA COLANTE AC I PARA CERAMICAS | 6.14 | KG | 4.79
| PISO CERAMICO ANTIDERRAPANTE 45X45CM ACETINADO COF CLASSE II | 1.07 | M2 | 59.06
| REJUNTE CIMENTICIO, QUALQUER COR | 0.19 | KG | 0.87
| AZULEJISTA | 0.5 | H |  | 5.49
| SERVENTE | 0.21 | H |  | 1.83
| Encargos |  |  |  | 10,19
| BDI |  |  | 16,18 | 4,38
|  |  |  | 80,90 | 21,89 | 102,79
8.10 | SOLEIRA CERAMICA 15CM-ARG.CI-CAL-AR 1:0,5:5 | 1,00 | M
| AREIA MEDIA | 0.0039 | M3 | 0.54
| CAL HIDRATADA | 0.25 | KG | 0.24
| CIMENTO PORTLAND POZOLAMICO 320 | 1.51 | KG | 1.31
| SOLEIRA CERAMICA 15 x 15cm | 1.1 | UN | 1.98
| LADRILHISTA | 0.6 | H |  | 6.59
| SERVENTE | 0.5 | H |  | 4.36
| Encargos |  |  |  | 15,24
| BDI |  |  | 1,02 | 6,55
|  |  |  | 5,09 | 32,74 | 37,83
8.11 | REJUNTAMENTO SOLEIRA BASALTO | 1,00 | M
| AREIA MEDIA | 0.003 | M3 | 0.42
| CIMENTO PORTLAND POZOLAMICO 320 | 0.585 | KG | 0.51
| LADRILHISTA | 0.3 | H |  | 3.29
| SERVENTE | 0.2 | H |  | 1.74
| Encargos |  |  |  | 7,00
| BDI |  |  | 0,23 | 3,01
|  |  |  | 1,16 | 15,04 | 16,20
8.12 | REJUNTAMENTO DE PISO DE BASALTO LUSTRADO | 1,00 | M2
| AREIA MEDIA | 0.013 | M3 | 1.81
| CIMENTO PORTLAND POZOLAMICO 320 | 2.44 | KG | 2.12
| PEDREIRO | 0.3 | H |  | 3.29
| SERVENTE | 0.3 | H |  | 2.62
| Encargos |  |  |  | 8,22
| BDI |  |  | 0,98 | 3,53
|  |  |  | 4,91 | 17,66 | 22,57
8.13 | PISO TATIL DE PORCELANATO 25X25CM | 1,00 | M2
| AREIA MEDIA | 0.038 | M3 | 5.28
| CIMENTO PORTLAND POZOLAMICO 320 | 9.75 | KG | 8.48
| PISO TATIL DE PORCELANATO 25X25CM E=11MM | 1.05 | M2 | 970.66
| PEDREIRO | 0.8 | H |  | 8.78
| SERVENTE | 0.8 | H |  | 6.98
| Encargos |  |  |  | 21,93
| BDI |  |  | 246,11 | 9,42
|  |  |  | 1.230,53 | 47,11 | 1.277,64
8.14 | RODAPE BOLEADO LAMINADO MADEIRA | 1,00 | M
| PREGOS BITOLAS VARIADAS | 0.015 | KG | 0.39
| RODAPE LAMINADO CURUPIXA 6,5X1,5CM | 1.03 | M | 30.9
| TACO MADEIRA C/FIXADOR | 2 | UN | 5.8
| CARPINTEIRO | 0.4 | H |  | 4.39
| SERVENTE | 0.3 | H |  | 2.62
| Encargos |  |  |  | 9,76
| BDI |  |  | 9,27 | 4,19
|  |  |  | 46,36 | 20,96 | 67,32
9. | REVESTIMENTOS
9.1 | DEMOLIÇAO DE REVESTIMENTO CERAMICO SEM REAPROVEITAMENTO | 1,00 | M2 | 0
| AZULEJISTA | 0.2301 | H |  | 2.53
| SERVENTE | 0.774 | H |  | 6.75
| Encargos |  |  |  | 12,91
| BDI |  |  | 0 | 5,55
|  |  |  | 0 | 27,74 | 27,74
9.2 | DEMOLICAO DE REVESTIMENTO COM ARGAMASSA | 1,00 | M2 | 0
| PEDREIRO | 0.1 | H |  | 1.1
| SERVENTE | 0.5 | H |  | 4.36
| Encargos |  |  |  | 7,60
| BDI |  |  | 0 | 3,27
|  |  |  | 0 | 16,33 | 16,33
9.3 | CHAPISCO CI-AR 1:3-5MM PREPARO E APLICAÇAO | 1,00 | M2
| AREIA MEDIA | 0.0061 | M3 | 0.85
| CIMENTO PORTLAND POZOLAMICO 320 | 2.43 | KG | 2.11
| PEDREIRO | 0.1 | H |  | 1.1
| SERVENTE | 0.15 | H |  | 1.31
| Encargos |  |  |  | 3,35
| BDI |  |  | 0,74 | 1,44
|  |  |  | 3,70 | 7,20 | 10,90
9.4 | EMBOCO ÁSPERO P/PLAQUETA CI-AR 1:4-15MM-C/IMPERMEABILIZANTE | 1,00 | M2
| AREIA MEDIA | 0.019 | M3 | 2.64
| CIMENTO PORTLAND POZOLAMICO 320 | 4.875 | KG | 4.24
| SIKA 1 (7914466) | 0.25 | KG | 2
| PEDREIRO | 0.8 | H |  | 8.78
| SERVENTE | 0.8 | H |  | 6.98
| Encargos |  |  |  | 21,93
| BDI |  |  | 2,22 | 9,42
|  |  |  | 11,10 | 47,11 | 58,21
9.5 | MASSA UNICA EXTERNA ARG.MISTA 1:2:8 CI-CAL-AR 20MM-C/IMPERM | 1,00 | M2
| AREIA MEDIA | 0.0243 | M3 | 3.38
| BETONEIRA 320L MOTOR 3HP LOCACAO | 0.002 | D | 0.15
| CAL HIDRATADA | 3.64 | KG | 3.46
| CIMENTO PORTLAND POZOLAMICO 320 | 3.64 | KG | 3.17
| FIBRA SINTETICA POLIPROPILENO P/ARGAMASSAS | 0.15 | SC | 1.46
| SIKA 1 (7914466) | 0.25 | KG | 2
| PEDREIRO | 0.72 | H |  | 7.91
| SERVENTE | 0.92 | H |  | 8.02
| Encargos |  |  |  | 22,17
| BDI |  |  | 3,41 | 9,53
|  |  |  | 17,03 | 47,63 | 64,66
9.6 | RECONSTITUIÇAO DE REBOCO INTERNO DANIFICADO | 1,00 | M2
| AREIA MEDIA | 0.0061 | M3 | 0.85
| ARGAMASSA REGULAR ca-am 1:5 | 0.014 | M3 | 4.02
| CIMENTO PORTLAND POZOLAMICO 320 | 5.783 | KG | 5.03
| PEDREIRO | 0.8 | H |  | 8.78
| SERVENTE | 0.8 | H |  | 6.98
| Encargos |  |  |  | 21,93
| BDI |  |  | 2,48 | 9,42
|  |  |  | 12,38 | 47,11 | 59,49
9.7 | CORREÇAO DE FISSURAS INTERNAS C/MULTIMASSA TAPA-TUDO | 1 | M
| MASSA CORRIDA PVA INTERNA | 0.2 | L | 2.2
| MULTIMASSA TAPA-TUDO POTE 340GR | 0.2559 | UN | 26.69
| PEDREIRO | 0.5 | H |  | 5.49
| SERVENTE | 0.5 | H |  | 4.36
| Encargos |  |  |  | 13,71
| BDI |  |  | 7,22 | 5,89
|  |  |  | 36,11 | 29,45 | 65,56
9.8 | CORREÇAO DE FISSURAS EXTERNAS C/ENTELAMENTO | 1,00 | M
| ARGAMASSA FINA ca-af 1:3 | 0.002 | M3 | 0.79
| TELA ADESIVA DE POLIESTER 15CM | 1.05 | M | 7.44
| PEDREIRO | 0.6 | H |  | 6.59
| SERVENTE | 0.6 | H |  | 5.23
| Encargos |  |  |  | 16,45
| BDI |  |  | 2,06 | 7,07
|  |  |  | 10,29 | 35,34 | 45,63
9.9 | GRAMPEAMENTO CORRETIVO DE FISSURAS ACENTUADAS | 1,00 | M
| ACO CA-50 1/2" - 0,963kg/m | 0.963 | KG | 8.82
| ARGAMASSA FINA ca-af 1:3 | 0.0003 | M3 | 0.12
| PEDREIRO | 0.6 | H |  | 6.59
| SERVENTE | 0.6 | H |  | 5.23
| Encargos |  |  |  | 16,45
| BDI |  |  | 2,24 | 7,07
|  |  |  | 11,18 | 35,34 | 46,52
9.10 | AZULEJO BRANCO AC A PRUMO C/COLA 30X40CM-INCL.REJUNTE | 1,00 | M2
| ARGAMASSA COLANTE AC I PARA CERAMICAS | 6.85 | KG | 5.34
| REJUNTE CIMENTICIO, QUALQUER COR | 0.222 | KG | 1.02
| REVESTIMENTO PARA PAREDE, EM CERAMICA ESMALTADA, FORMATO MENOR OU IGUAL A 2025 CM2 | 1.0798 | M2 | 36.48
| AZULEJISTA | 0.697 | H |  | 7.65
| SERVENTE | 0.3138 | H |  | 2.74
| Encargos |  |  |  | 14,46
| BDI |  |  | 10,71 | 6,21
|  |  |  | 53,55 | 31,06 | 84,61
9.11 | PLAQUETA 10X10 EM FACHADA C/COLA-INCL.REJUNTE/LIMPEZA | 1,00 | M2
| ACIDO MURIATICO | 0.14 | L | 1.47
| ARGAMASSA COLANTE | 4.4 | KG | 4.62
| PLAQUETA 10X10CM TELADA ESMALTADA | 1.05 | M2 | 83.13
| REJUNTE P/CERAMICA | 0.5 | KG | 1.52
| LADRILHISTA | 0.8 | H |  | 8.78
| SERVENTE | 0.9 | H |  | 7.85
| Encargos |  |  |  | 23,14
| BDI |  |  | 22,69 | 9,94
|  |  |  | 113,43 | 49,71 | 163,14
9.12 | LIMPEZA E REJUNTAMENTO DE REVESTIMENTO DE PLAQUETAS | 1,00 | M2
| ACIDO MURIATICO | 0.035 | L | 0.37
| ESTOPA BRANCA | 0.1 | KG | 1.9
| REJUNTE PARA CERÂMICA | 0.25 | KG | 1.88
| LADRILHISTA | 0.2 | H |  | 2.2
| SERVENTE | 0.5 | H |  | 4.36
| Encargos |  |  |  | 9,13
| BDI |  |  | 1,04 | 3,92
|  |  |  | 5,19 | 19,61 | 24,80
9.13 | SUBSTITUIÇAO JUNTA DILATAÇAO POLIETILENO INCL.MASTIQUE POLIURETANO | 1,00 | M
| MASTIQUE POLIURETANO-CARTUCHO | 0.135 | UN | 4.25
| TARUGO DELIMITADOR DE PROFUNDIDADE EM ESPUMA DE POLIETILENO DE BAIXA DENSIDADE 10 MM, CINZA | 1 | M | 0.88
| PEDREIRO | 1.398 | H |  | 15.35
| SERVENTE | 0.3 | H |  | 2.62
| Encargos |  |  |  | 25,01
| BDI |  |  | 1,28 | 10,75
|  |  |  | 6,41 | 53,73 | 60,14
10. | ESQUADRIAS
10.1 | REMOÇAO DE ESQUADRIAS DE MADEIRA S/REAPROV. | 1,00 | M2 | 0
| PEDREIRO | 0.08 | H |  | 0.88
| SERVENTE | 0.8 | H |  | 6.98
| Encargos |  |  |  | 10,94
| BDI |  |  | 0 | 4,70
|  |  |  | 0 | 23,50 | 23,50
10.2 | REMOÇAO DE RODAMEIO SEM REAPROVEITAMENTO | 1,00 | M | 0
| PEDREIRO | 0.05 | H |  | 0.55
| SERVENTE | 0.1 | H |  | 0.87
| Encargos |  |  |  | 1,98
| BDI |  |  | 0 | 0,85
|  |  |  | 0 | 4,25 | 4,25
10.3 | REMOÇAO DE RODAMEIO COM REAPROVEITAMENTO | 1,00 | M | 0
| PEDREIRO | 0.1 | H |  | 1.1
| SERVENTE | 0.15 | H |  | 1.31
| Encargos |  |  |  | 3,35
| BDI |  |  | 0 | 1,44
|  |  |  | 0 | 7,20 | 7,20
10.4 | RECOLOCACAO DE RODAMEIO | 1,00 | M
| PREGOS BITOLAS VARIADAS | 0.015 | KG | 0.39
| MARCENEIRO | 0.7 | H |  | 7.69
| Encargos |  |  |  | 10,70
| BDI |  |  | 0,10 | 4,60
|  |  |  | 0,49 | 22,99 | 23,48
10.5 | PORTA PRONTA LAMINADA MADEIRA LISA ABRIR 80/82X210 | 1,00 | CJ
| ESPUMA EXPANSIVA DE POLIURETANO, APLICACAO MANUAL - 500 ML | 0.25 | UN | 7.24
| FECHADURA MAÇANETA ALAVANCA C/CILINDRO | 1 | CJ | 376.43
| PORTA PRONTA LAMIN.MAD.ABRIR 82X210 | 1 | CJ | 1424.38
| PEDREIRO | 3 | H |  | 32.94
| SERVENTE | 3 | H |  | 26.16
| Encargos |  |  |  | 82,24
| BDI |  |  | 452,01 | 35,34
|  |  |  | 2.260,06 | 176,68 | 2.436,74
10.6 | JANELA FIXA MAD. PADRAO CURUPIXA 1,00X1,20M C/VIDRO 4MM COL. | 1 | UN | 1352 | 0,00
| BDI |  |  | 338,00 | 0
|  |  |  | 1.690,00 | 0,00 | 1.690,00
10.7 | FIXADOR DE PORTA LATAO TIPO MACHO/FÊMEA | 1,00 | UN
| TRAVA / PRENDEDOR DE PORTA, EM LATAO CROMADO, MONTADO EM PISO | 1 | UN | 33.21
| PEDREIRO | 0.3 | H |  | 3.29
| SERVENTE | 0.15 | H |  | 1.31
| Encargos |  |  |  | 6,40
| BDI |  |  | 8,30 | 2,75
|  |  |  | 41,51 | 13,75 | 55,26
10.8 | REVISAO FERRAGENS DE ESQUADRIAS | 1 | UN
| OLEO LUBRIFICANTE SAE 25/50 | 0.1 | L | 3.79
| CARPINTEIRO | 0.5 | H |  | 5.49
| Encargos |  |  |  | 7,64
| BDI |  |  | 0,95 | 3,28
|  |  |  | 4,74 | 16,41 | 21,15
10.9 | REMOÇAO DE ESQUADRIAS/ELEM. METALICOS S/REAPROV. | 1,00 | M2 | 0
| PEDREIRO | 0.05 | H |  | 0.55
| SERVENTE | 0.5 | H |  | 4.36
| Encargos |  |  |  | 6,83
| BDI |  |  | 0 | 2,94
|  |  |  | 0 | 14,68 | 14,68
10.10 | REMOÇAO E RECOLOCAÇAO GRADES DE FERRO EM JANELAS | 1,00 | M2
| AREIA MEDIA | 0.01 | M3 | 1.39
| CIMENTO PORTLAND POZOLAMICO 320 | 2 | KG | 1.74
| PEDREIRO | 1.55 | H |  | 17.02
| SERVENTE | 1.4 | H |  | 12.21
| Encargos |  |  |  | 40,68
| BDI |  |  | 0,78 | 17,48
|  |  |  | 3,91 | 87,39 | 91,30
10.11 | PORTA VENEZIANA FERRO-2 FOLHAS | 1,00 | M2
| AREIA MEDIA | 0.01 | M3 | 1.39
| CIMENTO PORTLAND POZOLAMICO 320 | 2 | KG | 1.74
| PORTA FERRO C/VENEZ. P/SUBESTACAO 2FL. | 1 | M2 | 640
| PEDREIRO | 2 | H |  | 21.96
| SERVENTE | 1.2 | H |  | 10.46
| Encargos |  |  |  | 45,12
| BDI |  |  | 160,78 | 19,39
|  |  |  | 803,91 | 96,93 | 900,84
10.12 | REGULAGEM/LUBRIFICAÇAO DE PORTA VIDRO TEMPERADO | 1 | UN
| OLEO LUBRIFICANTE SAE 25/50 | 0.1 | L | 3.79
| CARPINTEIRO | 2 | H |  | 21.96
| Encargos |  |  |  | 30,56
| BDI |  |  | 0,95 | 13,13
|  |  |  | 4,74 | 65,65 | 70,39
10.13 | PORTA PANTOGRAFICA-FERRO | 1,00 | M2
| AREIA MEDIA | 0.01 | M3 | 1.39
| CIMENTO PORTLAND POZOLAMICO 320 | 2 | KG | 1.74
| PORTA FERRO PANTOGRAFICA | 1 | M2 | 850
| PEDREIRO | 2.2 | H |  | 24.16
| SERVENTE | 1.4 | H |  | 12.21
| Encargos |  |  |  | 50,61
| BDI |  |  | 213,28 | 21,75
|  |  |  | 1.066,41 | 108,73 | 1.175,14
10.14 | REMOÇAO VEDAÇAO C/SILICONE/MASTIQUE POLIURETANO | 1,00 | M | 0
| SERVENTE | 0.25 | H |  | 2.18
| Encargos |  |  |  | 3,03
| BDI |  |  | 0 | 1,30
|  |  |  | 0 | 6,51 | 6,51
10.15 | SUBSTITUIÇAO DE VEDAÇAO C/BORRACHA EPDM ESQUADRIAS ALUMINIO | 1,00 | M
| BORRACHA EPDM PERFIL MEIA LUA 4,3X14MM P/FIXACAO VIDRO | 1 | M | 2.77
| FITA DE ESPUMA FACE SIMPLES P/VEDAÇÃO 12x1,5MM | 1 | M | 3.96
| MAO DE OBRA VIDRO 4mm C/NEOPREME | 0.167 | M2 |  | 6.2
| Encargos |  |  |  | 8,63
| BDI |  |  | 1,68 | 3,71
|  |  |  | 8,41 | 18,54 | 26,95
10.16 | VEDAÇAO DE JANELAS/PTOS ELÉTRICOS C/MASTIQUE POLIURETANO | 1,00 | M
| MASTIQUE POLIURETANO-CARTUCHO | 0.06 | UN | 1.89
| APLICADOR IMPERMEABILIZANTES | 0.3 | H |  | 3.29
| SERVENTE | 0.3 | H |  | 2.62
| Encargos |  |  |  | 8,22
| BDI |  |  | 0,47 | 3,53
|  |  |  | 2,36 | 17,66 | 20,02
10.17 | REMOÇAO/RECOLOCAÇAO ESCADA MARINHEIRO RESERV. SUPERIOR | 1,00 | M | 0,72 | 55,33
| BDI |  |  | 0,18 | 13,83
|  |  |  | 0,90 | 69,16 | 70,06
10.18 | SUBSTITUIÇAO DE PUXADOR DE ALUMINIO | 1 | UN
| PUXADOR ESQUADRIA ALUMINIO ANOD.657EM815 | 1 | UN | 40
| CARPINTEIRO | 0.5 | H |  | 5.49
| Encargos |  |  |  | 7,64
| BDI |  |  | 10,00 | 3,28
|  |  |  | 50,00 | 16,41 | 66,41
10.19 | SUBSTITUIÇAO BRAÇO ARTICULADO ALUMINIO PARA JANELA MAXIM-AR | 1 | CJ
| BRAÇO ARTICULADO DE ALUMINIO PARA JANELA MAXIM-AR | 1 | CJ | 77.9
| CARPINTEIRO | 1 | H |  | 10.98
| SERVENTE | 1 | H |  | 8.72
| Encargos |  |  |  | 27,41
| BDI |  |  | 19,48 | 11,78
|  |  |  | 97,38 | 58,89 | 156,27
10.20 | RECUPERAÇAO BASE/PILARETES FERRO GUARDA-CORPO ACESSO PRINC. | 1,00 | UN | 85,71 | 0,00
| BDI |  |  | 21,43 | 0
|  |  |  | 107,14 | 0,00 | 107,14
10.21 | LIXEIRA MALHA TELA OTIS 1,00X0,60X0,60M-COLOCADA | 1 | UN |  | 0
| LIXEIRA METALICA 1,00X0,60X0,60 COLOCADA | 1 | UN | 2750
Encargos
| BDI |  |  | 687,50 | 0
|  |  |  | 3.437,50 | 0 | 3.437,50
10.22 | RECUPERAÇAO PUXADOR MADEIRA PORTA VIDRO TEMP. INCL. PINTURA | 1,00 | CJ | 11,52 | 23,85
| BDI |  |  | 2,88 | 5,96
|  |  |  | 14,40 | 29,81 | 44,21
10.23 | FITA SINALIZAÇAO AMARELA PARA PORTA VIDRO TEMPERADO | 1,00 | M |  | 0
| FITA ADESIVA AMARELA PISO 5cm (6858430) | 1.05 | M | 4.52
Encargos
| BDI |  |  | 1,13 | 0
|  |  |  | 5,65 | 0 | 5,65
11. | INSTALAÇÕES ELÉTRICAS
11.1 | ELETRODUTO CORRUGADO 1/2" | 1,00 | M
| ELETRODUTO CORRUGADO 1/2" | 1 | M | 1.9
| AJUDANTE DE INSTALADOR ELETRICO | 0.1 | H |  | 0.86
| INSTALADOR ELETRICO | 0.1 | H |  | 1.07
| Encargos |  |  |  | 2,69
| BDI |  |  | 0,48 | 1,16
|  |  |  | 2,38 | 5,78 | 8,16
11.2 | RASGO EM ALVENARIA PARA ELETRODUTO - COM ENCHIMENTO | 1,00 | M
| AREIA MEDIA | 0.005 | M3 | 0.7
| CAL HIDRATADA | 0.46 | KG | 0.44
| CIMENTO PORTLAND POZOLAMICO 320 | 0.4 | KG | 0.35
| PEDREIRO | 0.25 | H |  | 2.75
| SERVENTE | 0.5 | H |  | 4.36
| Encargos |  |  |  | 9,89
| BDI |  |  | 0,37 | 4,25
|  |  |  | 1,86 | 21,25 | 23,11
11.3 | INTERRUPTOR SIMPLES EMBUTIR COM PLACA 50x100mm | 1,00 | UN
| INTERRUPTOR SIMPLES 10A, 250V, CONJUNTO MONTADO PARA EMBUTIR 4 X 2 (PLACA + SUPORTE + MODULO) | 1 | UN | 8.5
| AJUDANTE DE INSTALADOR ELETRICO | 0.2 | H |  | 1.71
| INSTALADOR ELETRICO | 0.2 | H |  | 2.15
| Encargos |  |  |  | 5,37
| BDI |  |  | 2,13 | 2,31
|  |  |  | 10,63 | 11,54 | 22,17
11.4 | INTERRUPTOR DUPLO EMBUTIR COM PLACA 50x100mm | 1,00 | UN
| INTERRUPTORES SIMPLES (2 MODULOS) 10A, 250V, CONJUNTO MONTADO PARA EMBUTIR 4 X 2 (PLACA + SUPORTE + MODULOS) | 1 | UN | 17.46
| AJUDANTE DE INSTALADOR ELETRICO | 0.3 | H |  | 2.57
| INSTALADOR ELETRICO | 0.3 | H |  | 3.22
| Encargos |  |  |  | 8,06
| BDI |  |  | 4,37 | 3,46
|  |  |  | 21,83 | 17,31 | 39,14
11.5 | INTERRUPTOR PARALELO EMBUTIR COM PLACA 50x100mm | 1,00 | UN
| INTERRUPTOR PARALELO 10A, 250V, CONJUNTO MONTADO PARA EMBUTIR 4 X 2 (PLACA + SUPORTE + MODULO) | 1 | UN | 11.58
| AJUDANTE DE INSTALADOR ELETRICO | 0.3 | H |  | 2.57
| INSTALADOR ELETRICO | 0.3 | H |  | 3.22
| Encargos |  |  |  | 8,06
| BDI |  |  | 2,90 | 3,46
|  |  |  | 14,48 | 17,31 | 31,79
11.6 | INTERRUPTOR DUPLO COM TOMADA 2P+T COM PLACA 50x100mm | 1,00 | UN
| INTERRUPTORES SIMPLES (2 MODULOS) + TOMADA 2P+T 10A, 250V, CONJUNTO MONTADO PARA EMBUTIR 4 X 2 (PLACA + SUPORTE + MODULOS) | 1 | UN | 26.32
| AJUDANTE DE INSTALADOR ELETRICO | 0.5 | H |  | 4.28
| INSTALADOR ELETRICO | 0.5 | H |  | 5.37
| Encargos |  |  |  | 13,43
| BDI |  |  | 6,58 | 5,77
|  |  |  | 32,90 | 28,85 | 61,75
11.7 | TOMADA 2 P+T 10A EMBUTIR DUPLA COM PLACA 100x100mm | 1,00 | UN
| ESPELHO PLÁSTICO 4X4" P/ 2 TOMADAS | 1 | UN | 14.14
| TOMADA 2P+T 10A, 250V (APENAS MODULO) | 2 | UN | 18.86
| AJUDANTE DE INSTALADOR ELETRICO | 0.4 | H |  | 3.42
| INSTALADOR ELETRICO | 0.4 | H |  | 4.29
| Encargos |  |  |  | 10,73
| BDI |  |  | 8,25 | 4,61
|  |  |  | 41,25 | 23,05 | 64,30
11.8 | TOMADA 2 P+T 10A EMBUTIR COM PLACA 50x100mm | 1,00 | UN
| TOMADA 2P+T 10A, 250V, CONJUNTO MONTADO PARA EMBUTIR 4 X 2 (PLACA + SUPORTE + MODULO) | 1 | UN | 11.08
| AJUDANTE DE INSTALADOR ELETRICO | 0.3 | H |  | 2.57
| INSTALADOR ELETRICO | 0.3 | H |  | 3.22
| Encargos |  |  |  | 8,06
| BDI |  |  | 2,77 | 3,46
|  |  |  | 13,85 | 17,31 | 31,16
11.9 | TOMADA 2 P+T 20A EMBUTIR COM CAIXA 50x100mm | 1,00 | UN
| BUCHA/ARRUELA P/ELETRODUTO 3/4" | 1 | UN | 0.97
| CAIXA ESTAMPADA 2 x 4" CHAPA 20 MSG | 1 | UN | 1.32
| TOMADA 2P+T 20A 250V, CONJUNTO MONTADO PARA EMBUTIR 4 X 2 (PLACA + SUPORTE + MODULO) | 1 | UN | 19.19
| AJUDANTE DE INSTALADOR ELETRICO | 0.3 | H |  | 2.57
| INSTALADOR ELETRICO | 0.3 | H |  | 3.22
| Encargos |  |  |  | 8,06
| BDI |  |  | 5,37 | 3,46
|  |  |  | 26,85 | 17,31 | 44,16
11.10 | TOMADA 2 P+T 20A EMBUTIR DUPLA C/PLACA 50x100mm | 1,00 | UN
| ESPELHO / PLACA DE 2 POSTOS 4 X 2, PARA INSTALACAO DE TOMADAS E INTERRUPTORES | 1 | UN | 2.86
| TOMADA 2P+T 20A, 250V (APENAS MODULO) | 2 | UN | 24.12
| AJUDANTE DE INSTALADOR ELETRICO | 0.5 | H |  | 4.28
| INSTALADOR ELETRICO | 0.5 | H |  | 5.37
| Encargos |  |  |  | 13,43
| BDI |  |  | 6,75 | 5,77
|  |  |  | 33,73 | 28,85 | 62,58
11.11 | PLACA CEGA ABS 50x100mm | 1,00 | UN
| ESPELHO / PLACA CEGA 4 X 2, PARA INSTALACAO DE TOMADAS E INTERRUPTORES | 1 | UN | 2.92
| SUPORTE DE FIXACAO PARA ESPELHO / PLACA 4 X 2, PARA 3 MODULOS, PARA INSTALACAO DE TOMADAS E INTERRUPTORES (SOMENTE SUPORTE) | 1 | UN | 1.82
| AJUDANTE DE INSTALADOR ELETRICO | 0.2 | H |  | 1.71
| INSTALADOR ELETRICO | 0.2 | H |  | 2.15
| Encargos |  |  |  | 5,37
| BDI |  |  | 1,19 | 2,31
|  |  |  | 5,93 | 11,54 | 17,47
11.12 | PLACA CEGA ABS 100x100mm | 1,00 | UN
| ESPELHO / PLACA CEGA 4 X 4, PARA INSTALACAO DE TOMADAS E INTERRUPTORES | 1 | UN | 6.19
| SUPORTE DE FIXACAO PARA ESPELHO / PLACA 4 X 4, PARA 6 MODULOS, PARA INSTALACAO DE TOMADAS E INTERRUPTORES (SOMENTE SUPORTE) | 1 | UN | 2.98
| AJUDANTE DE INSTALADOR ELETRICO | 0.3 | H |  | 2.57
| INSTALADOR ELETRICO | 0.3 | H |  | 3.22
| Encargos |  |  |  | 8,06
| BDI |  |  | 2,29 | 3,46
|  |  |  | 11,46 | 17,31 | 28,77
11.13 | FIO ISOLADO 2,5 mm2 PVC 450/750V ANTICHAMA BWF | 1,00 | M
| FIO SINGELO 2,5mm2 - 750V | 1 | M | 2.91
| AJUDANTE DE INSTALADOR ELETRICO | 0.04 | H |  | 0.34
| INSTALADOR ELETRICO | 0.04 | H |  | 0.43
| Encargos |  |  |  | 1,07
| BDI |  |  | 0,73 | 0,46
|  |  |  | 3,64 | 2,30 | 5,94
11.14 | CONECTOR RJ-45 CAT 5E DUPLO C/CAIXA 100x100mm | 1,00 | UN
| BUCHA/ARRUELA P/ELETRODUTO 1" | 1 | UN | 1.12
| CAIXA PVC P/ELETRODUTO 4 x 4" | 1 | UN | 4.64
| CONECTOR / TOMADA FEMEA RJ 45, CATEGORIA 5 E (CAT 5E) PARA CABOS | 2 | UN | 30.94
| ESPELHO / PLACA DE 2 POSTOS 4 X 4, PARA INSTALACAO DE TOMADAS E INTERRUPTORES | 1 | UN | 6.65
| SUPORTE DE FIXACAO PARA ESPELHO / PLACA 4 X 4, PARA 6 MODULOS, PARA INSTALACAO DE TOMADAS E INTERRUPTORES (SOMENTE SUPORTE) | 1 | UN | 2.98
| AJUDANTE DE INSTALADOR ELETRICO | 0.4 | H |  | 3.42
| INSTALADOR ELETRICO | 0.4 | H |  | 4.29
| Encargos |  |  |  | 10,73
| BDI |  |  | 11,58 | 4,61
|  |  |  | 57,91 | 23,05 | 80,96
11.15 | IDENTIFICAÇÃO PONTO DE CABEAMENTO ESTRUTURADO E ENERGIA | 1,00 | UN
| ANILHAS | 4 | UN | 1.36
| ETIQUETA PLÁSTICA IMPRESSA | 2 | UN | 1.3
| AJUDANTE DE INSTALADOR ELETRICO | 0.15 | H |  | 1.28
| INSTALADOR ELETRICO | 0.15 | H |  | 1.61
| Encargos |  |  |  | 4,02
| BDI |  |  | 0,67 | 1,73
|  |  |  | 3,33 | 8,64 | 11,97
11.16 | LIMPEZA DAS LUMINÁRIAS TARTARUGA EXTERNAS | 1,00 | UN | 0
| AJUDANTE DE INSTALADOR ELETRICO | 0.5 | H |  | 4.28
| INSTALADOR ELETRICO | 0.5 | H |  | 5.37
| Encargos |  |  |  | 13,43
| BDI |  |  | 0 | 5,77
|  |  |  | 0 | 28,85 | 28,85
11.17 | LUMINÁRIA PAINEL LED 30x120cm SOBREPOR 4000K 4400lm UGR<19 | 1,00 | UN
| KIT DE SOBREPOR P/ LUMINÁRIA PAINEL LED 30x120cm | 1 | UN | 113.11
| LUMINÁRIA PAINEL LED 30x120cm 36W 4400lm 4000K UGR<19 | 1 | UN | 261.92
| AJUDANTE DE INSTALADOR ELETRICO | 1 | H |  | 8.55
| INSTALADOR ELETRICO | 1 | H |  | 10.73
| Encargos |  |  |  | 26,83
| BDI |  |  | 93,76 | 11,53
|  |  |  | 468,79 | 57,64 | 526,43
11.18 | LÂMPADA LED BULBO 9W/11W 900lm 4000K BASE E27 | 1,00 | UN
| LÂMPADA LED BULBO 9/10W 900lm BASE E27 DRIVER INTEGRADO | 1 | UN | 15
| AJUDANTE DE INSTALADOR ELETRICO | 0.1 | H |  | 0.86
| INSTALADOR ELETRICO | 0.1 | H |  | 1.07
| Encargos |  |  |  | 2,69
| BDI |  |  | 3,75 | 1,16
|  |  |  | 18,75 | 5,78 | 24,53
11.19 | BLOCO AUTÔNOMO 30 LEDS 100 lm BATERIA 1 Ah LÍTIO | 1,00 | UN
| LUMINARIA DE EMERGENCIA 30 LEDS, POTENCIA 2 W, BATERIA DE LITIO, AUTONOMIA DE 6 HORAS | 1 | UN | 11.55
| AJUDANTE DE INSTALADOR ELETRICO | 0.2 | H |  | 1.71
| INSTALADOR ELETRICO | 0.2 | H |  | 2.15
| Encargos |  |  |  | 5,37
| BDI |  |  | 2,89 | 2,31
|  |  |  | 14,44 | 11,54 | 25,98
11.20 | PAINEL PLAFON LED EMBUTIR REDONDO 18W 4000K 1300lm | 1,00 | UN
| PAINEL PLAFON LED EMBUTIR REDONDO 18W 3000K A 4000K 1300lm | 1 | UN | 68.45
| AJUDANTE DE INSTALADOR ELETRICO | 0.6 | H |  | 5.13
| INSTALADOR ELETRICO | 0.6 | H |  | 6.44
| Encargos |  |  |  | 16,10
| BDI |  |  | 17,11 | 6,92
|  |  |  | 85,56 | 34,59 | 120,15
11.21 | DISPOSITIVO DIFERENCIAL RESIDUAL 2P 25A/30 MA | 1 | UN
| DISPOSITIVO DR, 2 POLOS, SENSIBILIDADE DE 30 MA, CORRENTE DE 25 A, TIPO AC | 1 | UN | 126.85
| AJUDANTE DE INSTALADOR ELETRICO | 0.3 | H |  | 2.57
| INSTALADOR ELETRICO | 0.3 | H |  | 3.22
| Encargos |  |  |  | 8,06
| BDI |  |  | 31,71 | 3,46
|  |  |  | 158,56 | 17,31 | 175,87
11.22 | PROJETOR LED 30W 3000K CORPO ALUMÍNIO IP-65 | 1 | UN
| PROJETOR LED CORPO ALUMÍNIO 30W 3000K IP-65 2850LM | 1 | UN | 139
| AJUDANTE DE INSTALADOR ELETRICO | 1.2 | H |  | 10.26
| INSTALADOR ELETRICO | 1.2 | H |  | 12.88
| Encargos |  |  |  | 32,20
| BDI |  |  | 34,75 | 13,84
|  |  |  | 173,75 | 69,18 | 242,93
11.23 | FOTOCELULA 1KW - 220V - COMPLETA | 1 | UN
| BASE P/FOTOCELULA | 1 | UN | 7.67
| FOTOCELULA 1KW 127V | 1 | UN | 18.7
| AJUDANTE DE INSTALADOR ELETRICO | 1.5 | H |  | 12.83
| INSTALADOR ELETRICO | 1.5 | H |  | 16.1
| Encargos |  |  |  | 40,26
| BDI |  |  | 6,59 | 17,30
|  |  |  | 32,96 | 86,49 | 119,45
11.24 | CAMPAINHA CIGARRA EMBUTIR C/CAIXA 2x4" | 1 | UN
| BUCHA/ARRUELA P/ELETRODUTO 3/4" | 1 | UN | 0.97
| CAIXA ESTAMPADA 2 x 4" CHAPA 20 MSG | 1 | UN | 1.32
| CAMPAINHA EMBUTIR 110V | 1 | UN | 17.76
| FITA ISOLANTE PLASTICA 2cm - 3/4" | 0.2 | M | 0.11
| AJUDANTE DE INSTALADOR ELETRICO | 0.3 | H |  | 2.57
| INSTALADOR ELETRICO | 0.3 | H |  | 3.22
| Encargos |  |  |  | 8,06
| BDI |  |  | 5,04 | 3,46
|  |  |  | 25,20 | 17,31 | 42,51
11.25 | INTERRUPTOR PULSADOR CAMPAINHA C/CAIXA 2x4"
| BUCHA/ARRUELA P/ELETRODUTO 3/4" | 1 | UN | 0.97
| CAIXA ESTAMPADA 2 x 4" CHAPA 20 MSG | 1 | UN | 1.32
| ESPELHO PLASTICO 4 x 2" SIMPLES | 1 | UN | 2.27
| INTERRUPTOR PULSADOR CAMPAINHA DE EMBUTIR | 1 | UN | 9.99
| AJUDANTE DE INSTALADOR ELETRICO | 0.3 | H |  | 2.57
| INSTALADOR ELETRICO | 0.3 | H |  | 3.22
| Encargos |  |  |  | 8,06
| BDI |  |  | 3,64 | 3,46
|  |  |  | 18,19 | 17,31 | 35,50
11.26 | CAIXA ESTAMPADA 2X4" (51X102MM) CHAPA 20 | 1,00 | UN
| BUCHA/ARRUELA P/ELETRODUTO 3/4" | 2 | UN | 1.94
| CAIXA ESTAMPADA 2 x 4" CHAPA 20 MSG | 1 | UN | 1.32
| AJUDANTE DE INSTALADOR ELETRICO | 0.1 | H |  | 0.86
| INSTALADOR ELETRICO | 0.1 | H |  | 1.07
| Encargos |  |  |  | 2,69
| BDI |  |  | 0,82 | 1,16
|  |  |  | 4,08 | 5,78 | 9,86
11.27 | FECHADURA PADRÃO RGE | 1 | UN | 150 | 48.55
| BDI |  |  | 37,50 | 12,14
|  |  |  | 187,50 | 60,69 | 248,19
11.28 | REVISÃO DO CIRCUITO DE ILUMINAÇÃO DO RESERVATÓRIO | 1,00 | H | 0,00 | 23,08
| BDI |  |  | 0 | 5,77
|  |  |  | 0,00 | 28,85 | 28,85
12. | INSTALAÇOES HIDROSSANITARIAS
12.1 | REMOÇAO DE APARELHOS/METAIS SANITARIOS COM REAPROV. PARCIAL | 1,00 | UN | 0
| AJUDANTE DE INSTALADOR HIDRAULICO | 1.5 | H |  | 12.83
| INSTALADOR HIDRAULICO | 1 | H |  | 11.13
| Encargos |  |  |  | 33,34
| BDI |  |  | 0 | 14,33
|  |  |  | 0 | 71,63 | 71,63
12.2 | REMOÇAO DE BARRAS APOIO/ACESSORIOS SANIT. SEM REAPROVEIT. | 1,00 | UN | 0
| AJUDANTE DE INSTALADOR HIDRAULICO | 0.5 | H |  | 4.28
| INSTALADOR HIDRAULICO | 0.3 | H |  | 3.34
| Encargos |  |  |  | 10,60
| BDI |  |  | 0 | 4,56
|  |  |  | 0 | 22,78 | 22,78
12.3 | ADEQUAÇAO DE INSTALAÇOES HIDROSSANITARIAS | 1,00 | UN | 0
| AJUDANTE DE INSTALADOR HIDRAULICO | 2 | H |  | 17.1
| INSTALADOR HIDRAULICO | 2 | H |  | 22.26
| Encargos |  |  |  | 54,77
| BDI |  |  | 0 | 23,53
|  |  |  | 0 | 117,66 | 117,66
12.4 | RASGO EM ALVENARIA P/CANALIZACOES C/ENCHIMENTO | 1,00 | M
| AREIA MEDIA | 0.005 | M3 | 0.7
| CAL EM SACO PARA PINTURA | 0.46 | KG | 2.25
| CAL HIDRATADA | 0.46 | KG | 0.44
| CIMENTO PORTLAND POZOLAMICO 320 | 0.4 | KG | 0.35
| PEDREIRO | 0.25 | H |  | 2.75
| SERVENTE | 0.5 | H |  | 4.36
| Encargos |  |  |  | 9,89
| BDI |  |  | 0,94 | 4,25
|  |  |  | 4,68 | 21,25 | 25,93
12.5 | PONTO HIDRAULICO EMBUTIDO P/PURIFICADOR COM ARREMATES | 1 | UN
| ADESIVO PLASTICO P/TUBO PVC | 0.0966 | KG | 3.55
| AREIA MEDIA | 0.01 | M3 | 1.39
| CAL EM SACO PARA PINTURA | 0.92 | KG | 4.51
| CAL HIDRATADA | 0.92 | KG | 0.87
| CIMENTO PORTLAND POZOLAMICO 320 | 0.8 | KG | 0.7
| FITA VEDA-ROSCA 3/4" | 0.31 | M | 0.12
| JOELHO 90 PVC C/ROSCA LATAO 25x1/2" | 1 | UN | 7.96
| JOELHO 90 PVC SOLDAVEL 25mm | 2 | UN | 1.9
| SOLUCAO LIMPADORA P/TUBOS PVC | 0.013 | L | 0.37
| TE 90 PVC SOLDAVEL 25mm | 1 | UN | 2.19
| TUBO PVC AGUA SOLDAVEL 25mm | 3.2 | M | 17.6
| AJUDANTE DE INSTALADOR HIDRAULICO | 1.58 | H |  | 13.51
| INSTALADOR HIDRAULICO | 1.58 | H |  | 17.59
| PEDREIRO | 1 | H |  | 10.98
| SERVENTE | 1.5 | H |  | 13.08
| Encargos |  |  |  | 76,76
| BDI |  |  | 10,29 | 32,98
|  |  |  | 51,45 | 164,90 | 216,35
12.6 | TUBO PVC RIGIDO SOLDAVEL 25MM | 1,00 | M
| ADESIVO PLASTICO P/TUBO PVC | 0.01 | KG | 0.37
| LUVA PVC SOLDAVEL 25mm | 0.33 | UN | 0.31
| SOLUCAO LIMPADORA P/TUBOS PVC | 0.001 | L | 0.03
| TUBO PVC AGUA SOLDAVEL 25mm | 1.05 | M | 5.78
| AJUDANTE DE INSTALADOR HIDRAULICO | 0.15 | H |  | 1.28
| INSTALADOR HIDRAULICO | 0.15 | H |  | 1.67
| Encargos |  |  |  | 4,11
| BDI |  |  | 1,62 | 1,77
|  |  |  | 8,11 | 8,83 | 16,94
12.7 | JOELHO 90 PVC RIGIDO SOLDAVEL 25MM | 1,00 | UN
| ADESIVO PLASTICO P/TUBO PVC | 0.02 | KG | 0.73
| JOELHO 90 PVC SOLDAVEL 25mm | 1 | UN | 0.95
| SOLUCAO LIMPADORA P/TUBOS PVC | 0.0024 | L | 0.07
| AJUDANTE DE INSTALADOR HIDRAULICO | 0.2 | H |  | 1.71
| INSTALADOR HIDRAULICO | 0.2 | H |  | 2.23
| Encargos |  |  |  | 5,48
| BDI |  |  | 0,44 | 2,36
|  |  |  | 2,19 | 11,78 | 13,97
12.8 | JOELHO PVC C/ROSCA LATAO 25X1/2" | 1,00 | UN
| ADESIVO PLASTICO P/TUBO PVC | 0.0025 | KG | 0.09
| FITA VEDA-ROSCA 3/4" | 0.31 | M | 0.12
| JOELHO 90 PVC C/ROSCA LATAO 25x1/2" | 1 | UN | 7.96
| SOLUCAO LIMPADORA P/TUBOS PVC | 0.004 | L | 0.12
| AJUDANTE DE INSTALADOR HIDRAULICO | 0.18 | H |  | 1.54
| INSTALADOR HIDRAULICO | 0.18 | H |  | 2
| Encargos |  |  |  | 4,93
| BDI |  |  | 2,07 | 2,12
|  |  |  | 10,36 | 10,59 | 20,95
12.9 | TE 90 PVC RIGIDO SOLDAVEL 25MM | 1,00 | UN
| ADESIVO PLASTICO P/TUBO PVC | 0.03 | KG | 1.1
| SOLUCAO LIMPADORA P/TUBOS PVC | 0.0036 | L | 0.1
| TE 90 PVC SOLDAVEL 25mm | 1 | UN | 2.19
| AJUDANTE DE INSTALADOR HIDRAULICO | 0.2 | H |  | 1.71
| INSTALADOR HIDRAULICO | 0.2 | H |  | 2.23
| Encargos |  |  |  | 5,48
| BDI |  |  | 0,85 | 2,36
|  |  |  | 4,24 | 11,78 | 16,02
12.10 | LUVA PVC SOLDAVEL 25MM | 1,00 | UN
| ADESIVO PLASTICO P/TUBO PVC | 0.005 | KG | 0.18
| LUVA PVC SOLDAVEL 25mm | 1 | UN | 0.93
| SOLUCAO LIMPADORA P/TUBOS PVC | 0.008 | L | 0.23
| AJUDANTE DE INSTALADOR HIDRAULICO | 0.09 | H |  | 0.77
| INSTALADOR HIDRAULICO | 0.09 | H |  | 1
| Encargos |  |  |  | 2,46
| BDI |  |  | 0,34 | 1,06
|  |  |  | 1,68 | 5,29 | 6,97
12.11 | CAP PVC SOLDAVEL 25MM | 1,00 | UN
| ADESIVO PLASTICO P/TUBO PVC | 0.0025 | KG | 0.09
| CAP PVC SOLDAVEL 25mm | 1 | UN | 1.54
| SOLUCAO LIMPADORA P/TUBOS PVC | 0.004 | L | 0.12
| AJUDANTE DE INSTALADOR HIDRAULICO | 0.045 | H |  | 0.38
| INSTALADOR HIDRAULICO | 0.045 | H |  | 0.5
| Encargos |  |  |  | 1,22
| BDI |  |  | 0,44 | 0,53
|  |  |  | 2,19 | 2,63 | 4,82
12.12 | TUBO PVC RIGIDO SOLDAVEL ESGOTO SECUNDARIO 40MM | 1,00 | M
| ADESIVO PLASTICO P/TUBO PVC | 0.005 | KG | 0.18
| LIXA D'AGUA 320 | 0.2 | FL | 0.36
| SOLUCAO LIMPADORA P/TUBOS PVC | 0.0075 | L | 0.22
| TUBO PVC ESGOTO SOLDAVEL 40mm | 1.02 | M | 8.39
| AJUDANTE DE INSTALADOR HIDRAULICO | 0.24 | H |  | 2.05
| INSTALADOR HIDRAULICO | 0.24 | H |  | 2.67
| Encargos |  |  |  | 6,57
| BDI |  |  | 2,29 | 2,82
|  |  |  | 11,44 | 14,11 | 25,55
12.13 | TUBO PVC RIGIDO SOLDAVEL ESGOTO 50MM | 1,00 | M
| ADESIVO PLASTICO P/TUBO PVC | 0.0075 | KG | 0.28
| SOLUCAO LIMPADORA P/TUBOS PVC | 0.011 | L | 0.32
| TUBO PVC SOLDAVEL ESGOTO 50mm | 1.01 | M | 14.69
| AJUDANTE DE INSTALADOR HIDRAULICO | 0.3 | H |  | 2.57
| INSTALADOR HIDRAULICO | 0.3 | H |  | 3.34
| Encargos |  |  |  | 8,22
| BDI |  |  | 3,82 | 3,53
|  |  |  | 19,11 | 17,66 | 36,77
12.14 | TUBO PVC RIGIDO SOLDAVEL ESGOTO 100MM | 1,00 | M
| ADESIVO PLASTICO P/TUBO PVC | 0.025 | KG | 0.92
| SOLUCAO LIMPADORA P/TUBOS PVC | 0.04 | L | 1.15
| TUBO PVC SOLDAVEL ESGOTO 100mm | 1.01 | M | 22.02
| AJUDANTE DE INSTALADOR HIDRAULICO | 0.52 | H |  | 4.45
| INSTALADOR HIDRAULICO | 0.52 | H |  | 5.79
| Encargos |  |  |  | 14,25
| BDI |  |  | 6,02 | 6,12
|  |  |  | 30,11 | 30,61 | 60,72
12.15 | CURVA 90 CURTA PVC RIGIDO SOLDAVEL 40MM | 1,00 | UN
| ADESIVO PLASTICO P/TUBO PVC | 0.006 | KG | 0.22
| CURVA 90 CURTA PVC ESGOTO 40mm | 1 | UN | 5.9
| AJUDANTE DE INSTALADOR HIDRAULICO | 0.35 | H |  | 2.99
| INSTALADOR HIDRAULICO | 0.35 | H |  | 3.9
| Encargos |  |  |  | 9,59
| BDI |  |  | 1,53 | 4,12
|  |  |  | 7,65 | 20,60 | 28,25
12.16 | CURVA 90 PVC RIGIDO 100MM ESGOTO | 1,00 | UN
| ANEL BORRACHA P/PVC ESGOTO 100mm | 1 | UN | 3.8
| CURVA 90 CURTA PVC ESGOTO 100mm | 1 | UN | 25.23
| LUBRIFICANTE P/JE | 0.023 | KG | 2.88
| AJUDANTE DE INSTALADOR HIDRAULICO | 0.5 | H |  | 4.28
| INSTALADOR HIDRAULICO | 0.5 | H |  | 5.57
| Encargos |  |  |  | 13,71
| BDI |  |  | 7,98 | 5,89
|  |  |  | 39,89 | 29,45 | 69,34
12.17 | JOELHO 45 PVC RIGIDO SOLDAVEL ESGOTO 40MM | 1 | UN
| ADESIVO PLASTICO P/TUBO PVC | 0.01 | KG | 0.37
| JOELHO 45 PVC RIGIDO ESGOTO 40mm | 1 | UN | 2.9
| SOLUCAO LIMPADORA P/TUBOS PVC | 0.015 | L | 0.43
| AJUDANTE DE INSTALADOR HIDRAULICO | 0.28 | H |  | 2.39
| INSTALADOR HIDRAULICO | 0.28 | H |  | 3.12
| Encargos |  |  |  | 7,67
| BDI |  |  | 0,93 | 3,30
|  |  |  | 4,63 | 16,48 | 21,11
12.18 | JUNÇAO PVC SOLDAVEL ESGOTO 40X40MM | 1,00 | UN
| ADESIVO PLASTICO P/TUBO PVC | 0.015 | KG | 0.55
| JUNCAO SIMPLES PVC ESGOTO 40x40mm | 1 | UN | 5.9
| SOLUCAO LIMPADORA P/TUBOS PVC | 0.0225 | L | 0.65
| AJUDANTE DE INSTALADOR HIDRAULICO | 0.29 | H |  | 2.48
| INSTALADOR HIDRAULICO | 0.29 | H |  | 3.23
| Encargos |  |  |  | 7,95
| BDI |  |  | 1,78 | 3,42
|  |  |  | 8,88 | 17,08 | 25,96
12.19 | JUNÇAO PVC SOLDAVEL ESGOTO 100X100MM | 1 | UN
| ADESIVO PLASTICO P/TUBO PVC | 0.05 | KG | 1.84
| JUNCAO SIMPLES PVC ESGOTO 100x100mm | 1 | UN | 37.1
| SOLUCAO LIMPADORA P/TUBOS PVC | 0.08 | L | 2.3
| AJUDANTE DE INSTALADOR HIDRAULICO | 0.46 | H |  | 3.93
| INSTALADOR HIDRAULICO | 0.46 | H |  | 5.12
| Encargos |  |  |  | 12,59
| BDI |  |  | 10,31 | 5,41
|  |  |  | 51,55 | 27,05 | 78,60
12.20 | LUVA PVC SOLDAVEL ESGOTO 100MM | 1 | UN
| ADESIVO PLASTICO P/TUBO PVC | 0.05 | KG | 1.84
| LUVA PVC ESGOTO 100mm | 1 | UN | 8.2
| SOLUCAO LIMPADORA P/TUBOS PVC | 0.08 | L | 2.3
| AJUDANTE DE INSTALADOR HIDRAULICO | 0.23 | H |  | 1.97
| INSTALADOR HIDRAULICO | 0.23 | H |  | 2.56
| Encargos |  |  |  | 6,30
| BDI |  |  | 3,09 | 2,71
|  |  |  | 15,43 | 13,54 | 28,97
12.21 | TE 90 PVC RIGIDO SOLDAVEL ESGOTO 50MM | 1 | UN
| ADESIVO PLASTICO P/TUBO PVC | 0.0225 | KG | 0.83
| SOLUCAO LIMPADORA P/TUBOS PVC | 0.033 | L | 0.95
| TE CURTO PVC P/ESGOTO 50mm | 1 | UN | 11.98
| AJUDANTE DE INSTALADOR HIDRAULICO | 0.29 | H |  | 2.48
| INSTALADOR HIDRAULICO | 0.29 | H |  | 3.23
| Encargos |  |  |  | 7,95
| BDI |  |  | 3,44 | 3,42
|  |  |  | 17,20 | 17,08 | 34,28
12.22 | CAIXA SIFONADA PVC 150X150X50MM C/GRELHA INOX | 1 | UN
| ADESIVO PLASTICO P/TUBO PVC | 0.007 | KG | 0.26
| CAIXA SIFONADA PVC G.Q. 150 x 150 x 50cm | 1 | UN | 28.58
| GRELHA INOX 150MM P/CX SIFONADA | 1 | UN | 50.63
| SOLUCAO LIMPADORA P/TUBOS PVC | 0.003 | L | 0.09
| AJUDANTE DE INSTALADOR HIDRAULICO | 0.5 | H |  | 4.28
| INSTALADOR HIDRAULICO | 0.5 | H |  | 5.57
| Encargos |  |  |  | 13,71
| BDI |  |  | 19,89 | 5,89
|  |  |  | 99,45 | 29,45 | 128,90
12.23 | TAMPA (GRELHA) INOX TIPO ABRE/FECHA PARA RALO/CAIXA SIFONADA | 1,00 | UN
| TAMPA (GRELHA) INOX 150MM DO TIPO ABRE E FECHA PARA CAIXA SIFONADA | 1 | UN | 55.83
| INSTALADOR HIDRAULICO | 0.084 | H |  | 0.93
| Encargos |  |  |  | 1,29
| BDI |  |  | 13,96 | 0,56
|  |  |  | 69,79 | 2,78 | 72,57
12.24 | LIMPEZA DE CAIXA DE INSPEÇÃO PLUVIAL | 1,00 | UN | 0
| SERVENTE | 2 | H |  | 17.44
| Encargos |  |  |  | 24,27
| BDI |  |  | 0 | 10,43
|  |  |  | 0 | 52,14 | 52,14
12.25 | TORNEIRA CLINICA ALAVANCA DE PAREDE BICA MOVEL P/PIA | 1 | UN
| FITA TEFLON P/VEDACAO | 1 | M | 0.4
| TORNEIRA CLINICA ALAVANCA LATAO C/BICA MOVEL P/PIA | 1 | UN | 264.3
| AJUDANTE DE INSTALADOR HIDRAULICO | 1 | H |  | 8.55
| INSTALADOR HIDRAULICO | 1 | H |  | 11.13
| Encargos |  |  |  | 27,39
| BDI |  |  | 66,18 | 11,77
|  |  |  | 330,88 | 58,84 | 389,72
12.26 | TORNEIRA ALAVANCA C/TEMPORIZADOR P/LAVATÓRIO | 1 | UN
| FITA TEFLON P/VEDACAO | 1 | M | 0.4
| TORNEIRA ALAVANCA C/TEMPORIZADOR LATÃO P/LAVATORIO | 1 | UN | 1148.71
| AJUDANTE DE INSTALADOR HIDRAULICO | 1 | H |  | 8.55
| INSTALADOR HIDRAULICO | 1 | H |  | 11.13
| Encargos |  |  |  | 27,39
| BDI |  |  | 287,28 | 11,77
|  |  |  | 1.436,39 | 58,84 | 1.495,23
12.27 | TORNEIRA DE MESA C/FECHAMENTO AUTOMATICO P/LAVATORIO | 1,00 | UN
| FITA TEFLON P/VEDACAO | 1 | M | 0.4
| TORNEIRA MESA FECHAMENTO AUTOMATICO LATAO P/LAVATORIO | 1 | UN | 714.9
| AJUDANTE DE INSTALADOR HIDRAULICO | 1 | H |  | 8.55
| INSTALADOR HIDRAULICO | 1 | H |  | 11.13
| Encargos |  |  |  | 27,39
| BDI |  |  | 178,83 | 11,77
|  |  |  | 894,13 | 58,84 | 952,97
12.28 | TORNEIRA METAL CROMADO PAREDE P/TANQUE | 1 | UN
| FITA TEFLON P/VEDACAO | 0.5 | M | 0.2
| TORNEIRA P/TANQUE 3/4" | 1 | UN | 52
| AJUDANTE DE INSTALADOR HIDRAULICO | 0.7 | H |  | 5.99
| INSTALADOR HIDRAULICO | 0.7 | H |  | 7.79
| Encargos |  |  |  | 19,18
| BDI |  |  | 13,05 | 8,24
|  |  |  | 65,25 | 41,20 | 106,45
12.29 | BACIA SANITARIA P/PNE C/CAIXA ACOPLADA C/ASSENTO | 1 | UN
| ANEL BORRACHA DN 100mm | 1 | UN | 3.65
| ASSENTO PLASTICO | 1 | UN | 42
| BACIA C/CAIXA ACOPLADA VOGUE PLUS CONFORTO REF. P.515.17 | 1 | UN | 1928.1
| BOLSA BORRACHA P/BACIA 1 1/2" | 0.2 | UN | 0.5
| ENGATE CROMADO 30cm | 1 | UN | 23.8
| FIXACAO P/BACIA, BIDE E COLUNA | 2 | UN | 9
| NIPEL DUPLO PVC ROSCA 1/2" | 1 | UN | 0.95
| AJUDANTE DE INSTALADOR HIDRAULICO | 4 | H |  | 34.2
| INSTALADOR HIDRAULICO | 4 | H |  | 44.52
| Encargos |  |  |  | 109,55
| BDI |  |  | 502,00 | 47,07
|  |  |  | 2.510,00 | 235,34 | 2.745,34
12.30 | LAVATORIO LOUÇA C/COLUNA SUSPENSA P/PNE | 1 | UN
| ADAPTADOR PVC P/VALVULA PIA/LAVATORIO | 1 | UN | 1.43
| ENGATE CROMADO 30cm | 1 | UN | 23.8
| FITA TEFLON P/VEDACAO | 1 | M | 0.4
| LAVATORIO C/COLUNA SUSPENSA VOGUE PLUS REF.L510 | 1 | UN | 771.37
| SIFAO FLEXIVEL 1 1/2" | 1 | UN | 7.4
| SUPORTE FERRO P/LAVATORIO | 1 | PR | 6.5
| VALVULA METAL P/LAVATORIO 1" | 1 | UN | 35
| AJUDANTE DE INSTALADOR HIDRAULICO | 2.8 | H |  | 23.94
| INSTALADOR HIDRAULICO | 2.8 | H |  | 31.16
| Encargos |  |  |  | 76,68
| BDI |  |  | 211,48 | 32,95
|  |  |  | 1.057,38 | 164,73 | 1.222,11
12.31 | RECOLOCAÇAO DE VASO SANITARIO | 1,00 | UN
| ANEL BORRACHA DN 100mm | 1 | UN | 3.65
| ASSENTO PLASTICO | 1 | UN | 42
| BOLSA BORRACHA P/BACIA 1 1/2" | 0.2 | UN | 0.5
| FIXACAO P/BACIA, BIDE E COLUNA | 2 | UN | 9
| NIPEL DUPLO PVC ROSCA 1/2" | 1 | UN | 0.95
| AJUDANTE DE INSTALADOR HIDRAULICO | 4 | H |  | 34.2
| INSTALADOR HIDRAULICO | 4 | H |  | 44.52
| Encargos |  |  |  | 109,55
| BDI |  |  | 14,03 | 47,07
|  |  |  | 70,13 | 235,34 | 305,47
12.32 | RECOLOCAÇAO DE LAVATORIO DE LOUÇA COM COLUNA | 1,00 | UN
| ADAPTADOR PVC P/VALVULA PIA/LAVATORIO | 1 | UN | 1.43
| FITA TEFLON P/VEDACAO | 1 | M | 0.4
| SIFAO FLEXIVEL 1 1/2" | 1 | UN | 7.4
| VALVULA METAL P/LAVATORIO 1" | 1 | UN | 35
| AJUDANTE DE INSTALADOR HIDRAULICO | 3 | H |  | 25.65
| INSTALADOR HIDRAULICO | 3 | H |  | 33.39
| Encargos |  |  |  | 82,16
| BDI |  |  | 11,06 | 35,30
|  |  |  | 55,29 | 176,50 | 231,79
12.33 | RECOLOCAÇAO DE TANQUE DE LOUÇA COM COLUNA | 1 | UN
| FIXACAO P/BACIA, BIDE E COLUNA | 2 | UN | 9
| SIFAO PLASTICO P/TANQUE | 1 | UN | 9.78
| VALVULA METAL 1 1/4" | 1 | UN | 46
| AJUDANTE DE INSTALADOR HIDRAULICO | 3.2 | H |  | 27.36
| INSTALADOR HIDRAULICO | 3.2 | H |  | 35.62
| Encargos |  |  |  | 87,64
| BDI |  |  | 16,20 | 37,66
|  |  |  | 80,98 | 188,28 | 269,26
12.34 | RECOLOCAÇAO MICTORIO C/VALVULA E ENGATE CROMADO NOVOS | 1 | UN | 150.05 | 150.62
| BDI |  |  | 37,51 | 37,66
|  |  |  | 187,56 | 188,28 | 375,84
12.35 | PORTA PAPEL TOALHA INTERFOLHADO EM ABS (FL23X20) | 1,00 | UN
| TOALHEIRO PLASTICO TIPO DISPENSER PARA PAPEL TOALHA INTERFOLHADO | 1 | UN | 46.83
| PEDREIRO | 0.5 | H |  | 5.49
| Encargos |  |  |  | 7,64
| BDI |  |  | 11,71 | 3,28
|  |  |  | 58,54 | 16,41 | 74,95
12.36 | DISPENSER P/SABONETE LIQUIDO CAP.450 ML EM ABS | 1,00 | UN
| SABONETEIRA PLASTICA TIPO DISPENSER PARA SABONETE LIQUIDO COM RESERVATORIO 800 A 1500 ML | 1 | UN | 44.98
| PEDREIRO | 0.5 | H |  | 5.49
| Encargos |  |  |  | 7,64
| BDI |  |  | 11,25 | 3,28
|  |  |  | 56,23 | 16,41 | 72,64
12.37 | PAPELEIRA DE LOUCA 15X15CM EMBUTIDA | 1,00 | UN
| AREIA MEDIA | 0.001 | M3 | 0.14
| CIMENTO PORTLAND POZOLAMICO 320 | 0.705 | KG | 0.61
| PAPELEIRA PORCELANA 15 x 15cm | 1 | UN | 17.5
| AZULEJISTA | 0.8 | H |  | 8.78
| SERVENTE | 0.8 | H |  | 6.98
| Encargos |  |  |  | 21,93
| BDI |  |  | 4,56 | 9,42
|  |  |  | 22,81 | 47,11 | 69,92
12.38 | SABONETEIRA DE LOUCA 15X15CM COM ALCA | 1 | UN
| AREIA MEDIA | 0.001 | M3 | 0.14
| CIMENTO PORTLAND POZOLAMICO 320 | 0.705 | KG | 0.61
| SABONETEIRA PORCELANA C/ALCA 15 x 15cm | 1 | UN | 20.5
| AZULEJISTA | 0.8 | H |  | 8.78
| SERVENTE | 0.8 | H |  | 6.98
| Encargos |  |  |  | 21,93
| BDI |  |  | 5,31 | 9,42
|  |  |  | 26,56 | 47,11 | 73,67
12.39 | BARRA APOIO INOX P/PORTA SANITARIO D=32MM L=60CM | 1 | UN
| BARRA DE APOIO RETA, EM ACO INOX POLIDO, COMPRIMENTO 60CM, DIAMETRO MINIMO 3 CM | 1 | UN | 263.81
| PEDREIRO | 1 | H |  | 10.98
| Encargos |  |  |  | 15,28
| BDI |  |  | 65,95 | 6,57
|  |  |  | 329,76 | 32,83 | 362,59
12.40 | BARRA APOIO INOX P/BACIA SANITARIA D=32MM L=80CM | 1,00 | UN
| BARRA DE APOIO RETA, EM ACO INOX POLIDO, COMPRIMENTO 80CM, DIAMETRO MINIMO 3 CM | 1 | UN | 312.4
| PEDREIRO | 1 | H |  | 10.98
| Encargos |  |  |  | 15,28
| BDI |  |  | 78,10 | 6,57
|  |  |  | 390,50 | 32,83 | 423,33
12.41 | BARRA APOIO INOX P/LAVATORIO D=32MM EM "U" C/30+10+30CM | 1 | UN
| BARRA APOIO AÇO INOX D=32MM EM "U" C/30+10+30CM | 1 | UN | 201.81
| PEDREIRO | 1 | H |  | 10.98
| Encargos |  |  |  | 15,28
| BDI |  |  | 50,45 | 6,57
|  |  |  | 252,26 | 32,83 | 285,09
12.42 | BARRA APOIO INOX P/LAVATORIO D=32MM L=40CM | 1 | UN
| BARRA APOIO AÇO INOX D=32MM L=40CM | 1 | UN | 109.44
| PEDREIRO | 1 | H |  | 10.98
| Encargos |  |  |  | 15,28
| BDI |  |  | 27,36 | 6,57
|  |  |  | 136,80 | 32,83 | 169,63
12.43 | ESPELHO CRISTAL 4MM 50X90 PARAFUSADO-COLOCADO | 1,00 | UN |  | 0
| ESPELHO 4MM 50X90CM PARAFUSADO - COLOCADO | 1 | UN | 258.33
Encargos
| BDI |  |  | 64,58 | 0
|  |  |  | 322,91 | 0 | 322,91
12.44 | RECOLOCAÇAO CHUVEIRO SANITARIO SERVIÇO | 1 | UN | 14.81 | 35.3
| BDI |  |  | 3,70 | 8,83
|  |  |  | 18,51 | 44,13 | 62,64
12.45 | PIA AÇO INOX CUBA SIMPLES PROF.MAX.14CM L = 1,20M | 1 | UN
| BANCADA/BANCA/PIA DE ACO INOXIDAVEL (AISI 430) COM 1 CUBA CENTRAL, COM VALVULA, ESCORREDOR DUPLO, DE *0,55 X 1,20* M | 1 | UN | 296.7
| SIFAO CROMADO P/PIA 1 1/2 x 1 1/2" | 1 | UN | 116.69
| SUPORTE MAO-FRANCESA EM ACO, ABAS IGUAIS 40 CM, CAPACIDADE MINIMA 70 KG, BRANCO | 2 | UN | 49.28
| VALVULA METAL 1" | 1 | UN | 35
| PEDREIRO | 3 | H |  | 32.94
| SERVENTE | 2 | H |  | 17.44
| Encargos |  |  |  | 70,11
| BDI |  |  | 124,42 | 30,12
|  |  |  | 622,09 | 150,61 | 772,70
12.46 | PLACA ADESIVA PVC FOTOLUMINESCENTE P/SINALIZAÇAO INCENDIO | 1,00 | UN
| PLACA DE SINALIZACAO DE SEGURANCA CONTRA INCENDIO, FOTOLUMINESCENTE, RETANGULAR, *12 X 40* CM, EM PVC *2* MM ANTI-CHAMAS (SIMBOLOS, CORES E PICTOGRAMAS CONFORME NBR 16820) | 1 | UN | 21.28
| SERVENTE | 0.5 | H |  | 4.36
| Encargos |  |  |  | 6,07
| BDI |  |  | 5,32 | 2,61
|  |  |  | 26,60 | 13,04 | 39,64
13. | INSTALACOES DE CLIMATIZACAO
13.1 | LIMPEZA E MANUTENÇAO PREVENTIVA SPLITS EXISTENTES | 1,00 | UN | 357,00 | 0,00
| BDI |  |  | 89,25 | 0
|  |  |  | 446,25 | 0,00 | 446,25
13.2 | REMOÇAO AR CONDICIONADO INCL. EMBALAGEM | 1,00 | UN
| CAMADA SEPARADORA DE FILME DE POLIETILENO 20 A 25 MICRA | 10 | M2 | 25.8
| AJUDANTE DE INSTALADOR ELETRICO | 1.6 | H |  | 13.68
| INSTALADOR ELETRICO | 1 | H |  | 10.73
| PEDREIRO | 0.5 | H |  | 5.49
| SERVENTE | 0.5 | H |  | 4.36
| Encargos |  |  |  | 47,68
| BDI |  |  | 6,45 | 20,49
|  |  |  | 32,25 | 102,43 | 134,68
13.3 | RECOLOCAÇAO COND. DE AR SPLIT HI-WALL 12.000 BTU/h INVERTER | 1,00 | UN | 0,00 | 878,14
| BDI |  |  | 0 | 219,54
|  |  |  | 0,00 | 1.097,68 | 1.097,68
13.4 | SUBSTITUIÇAO ISOLAMENTO REDE FRIGORIGENA SPLITS | 1,00 | M
| FITA PVC BRANCA PARA ISOLAMENTO REDE FRIGORIGENA/DRENO L=10CM | 3.6 | M | 2.05
| TUBO ISOLANTE ELASTOMERICO 1/4"(6,35MM) PAREDE 13MM | 1 | M | 8.22
| TUBO ISOLANTE ELASTOMERICO 3/8"(10MM) PAREDE 13MM | 1 | M | 8.5
| AJUDANTE DE INSTALADOR ELETRICO | 0.5 | H |  | 4.28
| INSTALADOR ELETRICO | 0.5 | H |  | 5.37
| Encargos |  |  |  | 13,43
| BDI |  |  | 4,69 | 5,77
|  |  |  | 23,46 | 28,85 | 52,31
14. | SERVICOS COMPLEMENTARES EXTERNOS
14.1 | GRADIL FERRO 1/2" EIXO C/13CM C/PILARETES 10X10CM | 1,00 | M2
| AREIA MEDIA | 0.01 | M3 | 1.39
| CIMENTO PORTLAND POZOLAMICO 320 | 2 | KG | 1.74
| GRADIL DE FERRO COMUM 1/2" | 1 | M2 | 320
| PEDREIRO | 1 | H |  | 10.98
| SERVENTE | 0.9 | H |  | 7.85
| Encargos |  |  |  | 26,20
| BDI |  |  | 80,78 | 11,26
|  |  |  | 403,91 | 56,29 | 460,20
14.2 | REMOCAO DE BASALTO REGULAR/IRREGULAR S/REAPROVEITAMENTO | 1,00 | M2 | 0
| CALCETEIRO | 0.08 | H |  | 0.88
| SERVENTE | 0.4 | H |  | 3.49
| Encargos |  |  |  | 6,08
| BDI |  |  | 0 | 2,61
|  |  |  | 0 | 13,06 | 13,06
14.3 | LEITO DE PEDRA BRITADA 5CM | 1,00 | M2
| BRITA 1 OU 2 | 0.06 | M3 | 7.86
| PEDREIRO | 0.04 | H |  | 0.44
| SERVENTE | 0.15 | H |  | 1.31
| Encargos |  |  |  | 2,44
| BDI |  |  | 1,97 | 1,05
|  |  |  | 9,83 | 5,24 | 15,07
14.4 | LEITO DE AREIA E BRITA 10CM | 1,00 | M2
| AREIA MEDIA | 0.06 | M3 | 8.34
| BRITA 1 OU 2 | 0.1 | M3 | 13.1
| SERVENTE | 0.5 | H |  | 4.36
| Encargos |  |  |  | 6,07
| BDI |  |  | 5,36 | 2,61
|  |  |  | 26,80 | 13,04 | 39,84
14.5 | LEITO DE PEDRISCO 10CM | 1,00 | M2
| PEDRISCO - S/TRANSPORTE | 0.11 | M3 | 6.82
| PEDREIRO | 0.1 | H |  | 1.1
| SERVENTE | 0.4 | H |  | 3.49
| Encargos |  |  |  | 6,39
| BDI |  |  | 1,71 | 2,75
|  |  |  | 8,53 | 13,73 | 22,26
14.6 | REMOCAO E REPOSICAO DE BLOCO DE CONCRETO INTERTRAVADO | 1,00 | M2
| AREIA MEDIA | 0.1 | M3 | 13.9
| BLOCO CONCRETO INTERTRAV. 8cm-uninstein | 0.2 | M2 | 8.1
| PEDREIRO | 0.65 | H |  | 7.14
| SERVENTE | 1.32 | H |  | 11.51
| Encargos |  |  |  | 25,95
| BDI |  |  | 5,50 | 11,15
|  |  |  | 27,50 | 55,75 | 83,25
14.7 | PISO BASALTO SERRADO 45X45-ARG.CI-AR 1:4-3CM | 1,00 | M2
| AREIA MEDIA | 0.038 | M3 | 5.28
| BASALTO SERRADO 46 x 46cm REGULAR | 1.05 | M2 | 225.75
| CIMENTO PORTLAND POZOLAMICO 320 | 9.75 | KG | 8.48
| PEDREIRO | 0.8 | H |  | 8.78
| SERVENTE | 0.8 | H |  | 6.98
| Encargos |  |  |  | 21,93
| BDI |  |  | 59,88 | 9,42
|  |  |  | 299,39 | 47,11 | 346,50
14.8 | ESPELHO BASALTO TEAR H=18CM-ARG.CI-AR 1:4 | 1,00 | M
| AREIA MEDIA | 0.011 | M3 | 1.53
| CIMENTO PORTLAND POZOLAMICO 320 | 2.925 | KG | 2.54
| ESPELHO BASALTO TEAR 18CM | 1.05 | M | 47.53
| LADRILHISTA | 0.6 | H |  | 6.59
| SERVENTE | 0.5 | H |  | 4.36
| Encargos |  |  |  | 15,24
| BDI |  |  | 12,90 | 6,55
|  |  |  | 64,50 | 32,74 | 97,24
14.9 | PISO TATIL CONCRETO 25X25X2,5CM-ARG.CI-AR 1:3 | 1,00 | M2
| AREIA MEDIA | 0.038 | M3 | 5.28
| CIMENTO PORTLAND POZOLAMICO 320 | 9.75 | KG | 8.48
| PISO TATIL CONCRETO AMARELO 25X25X2,5CM | 1.05 | M2 | 85.68
| PEDREIRO | 0.8 | H |  | 8.78
| SERVENTE | 0.8 | H |  | 6.98
| Encargos |  |  |  | 21,93
| BDI |  |  | 24,86 | 9,42
|  |  |  | 124,30 | 47,11 | 171,41
14.10 | RECUPERAÇAO PAV. BLOCO CONCRETO C/AFUNDAMENTO | 1,00 | M2
| AREIA MEDIA | 0.1 | M3 | 13.9
| ARGILA POSTO OBRA | 0.28 | M3 | 16.8
| BLOCO CONCRETO INTERTRAV. 8cm-uninstein | 0.2 | M2 | 8.1
| LUVA PVC ESGOTO 100mm | 0.13 | UN | 1.07
| TUBO PVC SOLDAVEL ESGOTO 100mm | 0.07 | M | 1.53
| AJUDANTE DE INSTALADOR HIDRAULICO | 0.06 | H |  | 0.51
| INSTALADOR HIDRAULICO | 0.06 | H |  | 0.67
| PEDREIRO | 0.92 | H |  | 10.1
| SERVENTE | 2.39 | H |  | 20.84
| Encargos |  |  |  | 44,70
| BDI |  |  | 10,35 | 19,21
|  |  |  | 51,75 | 96,03 | 147,78
14.11 | LIMPEZA PAVIMENTAÇOES EXTERNAS C/JATO D'AGUA ALTA PRESSAO | 1,00 | M2
| LAVADORA DE ALTA PRESSAO (LAVA - JATO) PARA AGUA FRIA, PRESSAO DE OPERACAO ENTRE 1400 E 1900 LIB/POL2, VAZAO MAXIMA ENTRE 400 E 700 L/H, POTENCIA DE OPERACAO ENTRE 2,50 E 3,00 CV | 2.5e-05 | UN | 0.07
| SERVENTE | 0.1 | H |  | 0.87
| Encargos |  |  |  | 1,21
| BDI |  |  | 0,02 | 0,52
|  |  |  | 0,09 | 2,60 | 2,69
14.12 | REJUNTAMENTO DE PAVIMENTAÇÃO DE BASALTO | 1,00 | M2
| AREIA MEDIA | 0.013 | M3 | 1.81
| CIMENTO PORTLAND POZOLAMICO 320 | 2.44 | KG | 2.12
| PEDREIRO | 0.3 | H |  | 3.29
| SERVENTE | 0.3 | H |  | 2.62
| Encargos |  |  |  | 8,22
| BDI |  |  | 0,98 | 3,53
|  |  |  | 4,91 | 17,66 | 22,57
14.13 | REJUNTAMENTO DE BLOCOS DE CONCRETO COM AREIA FINA | 1,00 | M2
| AREIA FINA | 0.01 | M3 | 1.75
| SERVENTE | 0.25 | H |  | 2.18
| Encargos |  |  |  | 3,03
| BDI |  |  | 0,44 | 1,30
|  |  |  | 2,19 | 6,51 | 8,70
15. | PINTURA
15.1 | PREPARAÇAO DE SUPERFICIES INT/EXT P/REPINTURA | 1,00 | M2
| ESTOPA BRANCA | 0.06 | KG | 1.14
| LIXA EM FOLHA PARA PAREDE OU MADEIRA, NUMERO 120, COR VERMELHA | 0.05 | UN | 0.08
| SERVENTE | 0.15 | H |  | 1.31
| Encargos |  |  |  | 1,82
| BDI |  |  | 0,31 | 0,78
|  |  |  | 1,53 | 3,91 | 5,44
15.2 | LIXAMENTO SUPERFICIES FERRO P/REPINTURA | 1,00 | M2
| LIXA P/FERRO | 0.5 | FL | 1.15
| SERVENTE | 0.3 | H |  | 2.62
| Encargos |  |  |  | 3,65
| BDI |  |  | 0,29 | 1,57
|  |  |  | 1,44 | 7,84 | 9,28
15.3 | SELADOR INTERNO/EXTERNO 1 DEMAO | 1,00 | M2
| SELADOR ACRILICO EXTERNO | 0.12 | L | 1.6
| PINTOR | 0.1 | H |  | 1.07
| SERVENTE | 0.1 | H |  | 0.87
| Encargos |  |  |  | 2,70
| BDI |  |  | 0,40 | 1,16
|  |  |  | 2,00 | 5,80 | 7,80
15.4 | FUNDO PREPARADOR 1 DEMAO | 1,00 | M2
| LIQUIDO PREPARADOR DE PAREDES | 0.084 | L | 0.92
| PINTOR | 0.1 | H |  | 1.07
| SERVENTE | 0.1 | H |  | 0.87
| Encargos |  |  |  | 2,70
| BDI |  |  | 0,23 | 1,16
|  |  |  | 1,15 | 5,80 | 6,95
15.5 | FUNDO ANTIOXIDANTE 1 DEMAO | 1,00 | M2
| DILUENTE P/ESMALTE E/OU VERNIZ | 0.005 | L | 0.13
| LIXA P/FERRO | 0.4 | FL | 0.92
| TINTA ZARCAO | 0.111 | L | 5.18
| PINTOR | 0.2 | H |  | 2.15
| SERVENTE | 0.2 | H |  | 1.74
| Encargos |  |  |  | 5,41
| BDI |  |  | 1,56 | 2,33
|  |  |  | 7,79 | 11,63 | 19,42
15.6 | MASSA CORRIDA PVA 2 DEMAOS | 1,00 | M2
| LIXA P/MASSA CORRIDA | 0.4 | FL | 0.4
| MASSA CORRIDA PVA INTERNA | 0.7 | L | 7.7
| PINTOR | 0.3 | H |  | 3.22
| SERVENTE | 0.2 | H |  | 1.74
| Encargos |  |  |  | 6,90
| BDI |  |  | 2,03 | 2,97
|  |  |  | 10,13 | 14,83 | 24,96
15.7 | MASSA ACRILICA PARA EXTERIORES 2 DEMAOS | 1,00 | M2
| LIXA P/MADEIRA | 0.5 | FL | 0.5
| MASSA ACRILICA INTERNA/EXTERNA | 0.7 | L | 6.85
| PINTOR | 0.35 | H |  | 3.76
| SERVENTE | 0.25 | H |  | 2.18
| Encargos |  |  |  | 8,27
| BDI |  |  | 1,84 | 3,55
|  |  |  | 9,19 | 17,76 | 26,95
15.8 | PINTURA ACRILICA 2 DEMAOS | 1,00 | M2
| TINTA LATEX ACRILICA INT./EXT.-Fosca | 0.17 | L | 7.97
| PINTOR | 0.2 | H |  | 2.15
| SERVENTE | 0.2 | H |  | 1.74
| Encargos |  |  |  | 5,41
| BDI |  |  | 1,99 | 2,33
|  |  |  | 9,96 | 11,63 | 21,59
15.9 | PINTURA HIDRORREPELENTE S/PLAQUETAS 2 DEMAOS | 1,00 | M2
| JIMO AGUA REPELENTE | 0.67 | L | 41.85
| PINTOR | 0.4 | H |  | 4.3
| SERVENTE | 0.3 | H |  | 2.62
| Encargos |  |  |  | 9,63
| BDI |  |  | 10,46 | 4,14
|  |  |  | 52,31 | 20,69 | 73,00
15.10 | PINTURA ESMALTE EPOXI 2 DEMAOS | 1,00 | M2
| TINTA EPOXI C/CATALIZADOR | 0.262 | L | 42.07
| PINTOR | 0.5 | H |  | 5.37
| SERVENTE | 0.4 | H |  | 3.49
| Encargos |  |  |  | 12,33
| BDI |  |  | 10,52 | 5,30
|  |  |  | 52,59 | 26,49 | 79,08
15.11 | PINTURA ESMALTE S/FERRO-2 DEMAOS | 1,00 | M2
| DILUENTE P/TINTA ESMALTE | 0.03 | L | 0.75
| LIXA P/FERRO | 0.3 | FL | 0.69
| TINTA ESMALTE SINTECO BRILHANTE | 0.16 | L | 8.95
| PINTOR | 0.5 | H |  | 5.37
| SERVENTE | 0.5 | H |  | 4.36
| Encargos |  |  |  | 13,54
| BDI |  |  | 2,60 | 5,82
|  |  |  | 12,99 | 29,09 | 42,08
15.12 | PINTURA ESMALTE S/FERRO 2 DEMAOS-INCL.ZARCAO | 1,00 | M
| DILUENTE P/TINTA ESMALTE | 0.022 | L | 0.55
| LIXA P/FERRO | 1 | FL | 2.3
| LIXA P/MADEIRA | 1 | FL | 1
| TINTA ESMALTE SINTECO BRILHANTE | 0.144 | L | 8.05
| TINTA ZARCAO | 0.074 | L | 3.45
| PINTOR | 0.6 | H |  | 6.44
| SERVENTE | 0.4 | H |  | 3.49
| Encargos |  |  |  | 13,82
| BDI |  |  | 3,84 | 5,94
|  |  |  | 19,19 | 29,69 | 48,88
15.13 | PINTURA SELADOR S/MADEIRA 2 DEMAOS | 1,00 | M2
| DILUENTE P/ESMALTE E/OU VERNIZ | 0.04 | L | 1
| LIXA P/MADEIRA | 0.4 | FL | 0.4
| SELADOR P/MADEIRA | 0.16 | L | 5.79
| PINTOR | 0.4 | H |  | 4.3
| SERVENTE | 0.35 | H |  | 3.05
| Encargos |  |  |  | 10,23
| BDI |  |  | 1,80 | 4,40
|  |  |  | 8,99 | 21,98 | 30,97
15.14 | PINTURA SELADOR S/MADEIRA - 2 DEMAOS | 1,00 | M
| LIXA P/MADEIRA | 0.4 | FL | 0.4
| SELADOR P/MADEIRA | 0.084 | L | 3.04
| PINTOR | 0.2 | H |  | 2.15
| SERVENTE | 0.2 | H |  | 1.74
| Encargos |  |  |  | 5,41
| BDI |  |  | 0,86 | 2,33
|  |  |  | 4,30 | 11,63 | 15,93
15.15 | PINTURA AMARELA FAIXA ESTACIONAMENTO E=5CM | 1,00 | M
| DILUENTE P/TINTA ESMALTE | 0.012 | L | 0.3
| TINTA ESMALTE SINTECO BRILHANTE | 0.067 | L | 3.75
| PINTOR | 0.15 | H |  | 1.61
| SERVENTE | 0.1 | H |  | 0.87
| Encargos |  |  |  | 3,45
| BDI |  |  | 1,01 | 1,48
|  |  |  | 5,06 | 7,41 | 12,47
16. | SERVICOS DIVERSOS
16.1 | REMOÇAO DE PERSIANAS | 1,00 | M2 | 0
| SERVENTE | 0.15 | H |  | 1.31
| Encargos |  |  |  | 1,82
| BDI |  |  | 0 | 0,78
|  |  |  | 0 | 3,91 | 3,91
16.2 | PERSIANA VERTICAL PVC 90MM NOVO BRIGHT COLOCADA | 1,00 | M2 |  | 0
| PERSIANA VERTICAL PVC 90MM NOVO BRIGHT COLOCADA | 1 | M2 | 212.93
Encargos
| BDI |  |  | 53,23 | 0
|  |  |  | 266,16 | 0 | 266,16
16.3 | PLACA ACRILICO 2MM C/FITA DUPLA-FACE 44X22CM-ASSENTO PREFERENCIAL | 1 | UN
| PLACA ACRILICO 2MM C/FITA DUPLA-FACE 44X22CM-ASSENTO PREFERENCIAL | 1 | UN | 60
| SERVENTE | 0.5 | H |  | 4.36
| Encargos |  |  |  | 6,07
| BDI |  |  | 15,00 | 2,61
|  |  |  | 75,00 | 13,04 | 88,04
16.4 | PLACA ACRILICO 2MM C/FITA DUPLA-FACE 44X25CM-ATEND.PRIORIT. | 1 | UN
| PLACA ACRILICO 2MM C/FITA DUPLA-FACE 44X25CM-ATEND.PREFERENCIAL | 1 | UN | 60.34
| SERVENTE | 0.5 | H |  | 4.36
| Encargos |  |  |  | 6,07
| BDI |  |  | 15,09 | 2,61
|  |  |  | 75,43 | 13,04 | 88,47
16.5 | PLACA ACRILICO 2MM C/FITA DUPLA-FACE 6X4CM-NUMERACAO COMPARTIMENTO | 1,00 | UN
| PLACA ACRILICO 2MM C/FITA DUPLA-FACE 6X4CM-NUMERACAO | 1 | UN | 10
| SERVENTE | 0.5 | H |  | 4.36
| Encargos |  |  |  | 6,07
| BDI |  |  | 2,50 | 2,61
|  |  |  | 12,50 | 13,04 | 25,54
16.6 | PLACA ACRILICO 2MM C/FITA DUPLA-FACE 15X15CM-SANITARIOS | 1,00 | UN
| PLACA ACRILICO 2MM C/FITA DUPLA-FACE 15X15CM-SANITARIOS | 1 | UN | 19
| SERVENTE | 0.5 | H |  | 4.36
| Encargos |  |  |  | 6,07
| BDI |  |  | 4,75 | 2,61
|  |  |  | 23,75 | 13,04 | 36,79
16.7 | REMOÇAO/LIMPEZA/RECOLOCAÇAO BRASAO/LETREIRO/NUMEROS FAC. PRINCIPAL | 1 | CJ
| DETERGENTE NEUTRO USO GERAL, CONCENTRADO | 0.5 | L | 7.72
| SERVENTE | 3 | H |  | 26.16
| Encargos |  |  |  | 36,40
| BDI |  |  | 1,93 | 15,64
|  |  |  | 9,65 | 78,20 | 87,85
17. | SERVICOS FINAIS
17.1 | REMOCAO DE ENTULHO - LOCACAO CAÇAMBA 4M3 | 1,00 | UN |  | 0
| CONTAINER PARA COLETA ENTULHO - 4M3 - LOCAÇÃO | 1 | UN | 446.67
Encargos
| BDI |  |  | 111,67 | 0
|  |  |  | 558,34 | 0 | 558,34
17.2 | LIMPEZA FINAL DA OBRA | 1,00 | M2
| ACIDO CLORIDRICO / ACIDO MURIATICO, DILUICAO 10% A 12% PARA USO EM LIMPEZA | 0.05 | L | 0.95
| SERVENTE | 0.14 | H |  | 1.22
| Encargos |  |  |  | 1,70
| BDI |  |  | 0,24 | 0,73
|  |  |  | 1,19 | 3,65 | 4,84
17.3 | DESMOBILIZAÇÃO DA OBRA | 1 | UN
| CAMINHAO DIESEL CARROC. MADEIRA LOCACAO | 0.5 | D | 790
| ENCARREGADO | 4 | H |  | 66.88
| MOTORISTA | 4 | H |  | 43.92
| SERVENTE | 8 | H |  | 69.76
| Encargos |  |  |  | 251,27
| BDI |  |  | 197,50 | 107,96
|  |  |  | 987,50 | 539,79 | 1.527,29