## orçamento
TIPO
SINAPI
FRANARIN
COMP. MODIF.
COMP. PROPR.
ORÇAMENTO RESUMIDO NÃO DESONERADO
Obra: REFORMA - PROMOTORIAS DE JUSTIÇA DE PAROBÉ
Cliente: MINISTÉRIO PÚBLICO - PGJ | [6 empty] | Encargos Sociais: |  | 139.2%
Endereço: RUA GONÇALVINA GOMES MARTINS, Nº 50 - PAROBÉ - RS | [6 empty] | BDI de Referência: |  | 24%
Data Base: | 2025-07-01 | [5 empty] | BDI Reduzido: |  | 16.5%
Item | Fonte de Referência | Código de Referência | Data de Referência | Descrição | Quant. | Un | Material com BDI |  |  | Mão-de-Obra com BDI |  |  | Total UNITÁRIO | Total GERAL
[7 empty] | Preço Unit. | Preço Total | BDI (%) | Preço Unit. | Preço Total | BDI (%)
1. |  |  |  | MOBILIZAÇÃO DA OBRA
1.1 | COMP. PROPR. | 2070 | 2025-07-01 | MOBILIZAÇÃO DA OBRA | 1 | UN | 979.6 | 979.6 | 24% | 535.47 | 535.47 | 24% | 1515.07 | 1515.07
|  |  |  | Total do Grupo |  |  |  | 979.6 |  |  | 535.47 |  |  | 1515.07
2. |  |  |  | SERVIÇOS TÉCNICOS E DESPESAS DIVERSAS
2.1 | COTAÇÃO | 2.1 | 2025-07-01 | ANOTACAO/REGISTRO DE RESPONSAB TECNICA - ART/RRT DE EXECUCAO | 1 | CJ | 336.62 | 336.62 | 24% | 0 | 0 | 24% | 336.62 | 336.62
2.2 | COMP. PROPR. | 2164 | 2025-07-01 | LIMPEZA PERMANENTE DA OBRA E TRANSPORTES INTERNOS | 2 | MS | 0 | 0 | 24% | 1551.6 | 3103.2 | 24% | 1551.6 | 3103.2
|  |  |  | Total do Grupo |  |  |  | 336.62 |  |  | 3103.2 |  |  | 3439.82
3. |  |  |  | INSTALAÇÕES PROVISÓRIAS
3.1 | COMP. PROPR. | 2308 | 2025-07-01 | PLACA DE OBRA PADRAO MP CHAPA GALVANIZADA/ESTRUTURA MADEIRA | 2.7 | M2 | 516.13 | 1393.55 | 24% | 48.37 | 130.6 | 24% | 564.5 | 1524.15
3.2 | COTAÇÃO | 3.2 | 2025-07-01 | CONTAINER ESCRITORIO/SANITARIO 2,30X6,00M - LOCAÇAO | 2 | MS | 1266.29 | 2532.58 | 24% | 0 | 0 | 24% | 1266.29 | 2532.58
3.3 | COTAÇÃO | 3.3 | 2025-07-01 | MOBILIZAÇAO/DESMOBILIZAÇAO CONTAINER ESCRITORIO/SANITARIO | 1 | CJ | 1969.12 | 1969.12 | 24% | 0 | 0 | 24% | 1969.12 | 1969.12
3.4 | COMP. PROPR. | 2312 | 2025-07-01 | INSTALAÇAO PROVISORIA AGUA/ESGOTO P/CONTAINER | 1 | UN | 340.65 | 340.65 | 24% | 322.18 | 322.18 | 24% | 662.83 | 662.83
3.5 | COMP. PROPR. | 1324 | 2025-07-01 | BAIAS EM MADEIRA P/SEPARACAO DE RESIDUOS CLASSES A/B | 1 | CJ | 460.49 | 460.49 | 24% | 519.57 | 519.57 | 24% | 980.06 | 980.06
3.6 | COTAÇÃO | 3.6 | 2025-07-01 | ANDAIME METALICO TUBULAR TIPO TORRE - LOCAÇAO MENSAL | 2 | MS | 2653.6 | 5307.2 | 24% | 0 | 0 | 24% | 2653.6 | 5307.2
3.7 | COMP. PROPR. | 1493 | 2025-07-01 | MONTAGEM E DESMONTAGEM DE ANDAIME TUBULAR TIPO TORRE | 12 | M | 0 | 0 | 24% | 34.55 | 414.6 | 24% | 34.55 | 414.6
3.8 | COMP. PROPR. | 2101 | 2025-07-01 | SINALIZAÇAO COM FITA FIXADA EM CONE PLASTICO | 14 | M | 29.03 | 406.42 | 24% | 8.87 | 124.18 | 24% | 37.9 | 530.6
|  |  |  | Total do Grupo |  |  |  | 12410.01 |  |  | 1511.13 |  |  | 13921.14
4. |  |  |  | ADMINISTRAÇÃO LOCAL DA OBRA
4.1 | COMP. PROPR. | 1990 | 2025-07-01 | ADMINISTRAÇAO LOCAL DA OBRA | 1 | CJ | 0 | 0 | 24% | 4390.05 | 4390.05 | 24% | 4390.05 | 4390.05
|  |  |  | Total do Grupo |  |  |  | 0 |  |  | 4390.05 |  |  | 4390.05
5. |  |  |  | PAREDES E PAINEIS
5.1 | COMP. PROPR. | 1313 | 2025-07-01 | PROTEÇÃO PISO/AMBIENTE EXTERNO À OBRA C/LONA PLÁSTICA | 92.6 | M2 | 6.56 | 607.46 | 24% | 5.16 | 477.82 | 24% | 11.72 | 1085.28
5.2 | FRANARIN | 62470 | 2025-07-01 | ALVENARIA ECKERT 2X10,TIJ.MACICO | 2.45 | M2 | 121.62 | 297.97 | 24% | 84.46 | 206.93 | 24% | 206.08 | 504.9
|  |  |  | Total do Grupo |  |  |  | 905.43 |  |  | 684.75 |  |  | 1590.18
6. |  |  |  | REVESTIMENTOS
6.1 | FRANARIN | 22161 | 2025-07-01 | DEMOLICAO DE REVESTIMENTO COM ARGAMASSA | 2 | M2 | 0 | 0 | 24% | 16.19 | 32.38 | 24% | 16.19 | 32.38
6.2 | COMP. PROPR. | 1272 | 2025-07-01 | REBOCO C/ARGAMASSA RECUPERACAO ANTIUMIDADE E=15MM | 4.45 | M2 | 79.05 | 351.77 | 24% | 43.5 | 193.58 | 24% | 122.55 | 545.35
6.3 | COMP. PROPR. | 1458 | 2025-07-01 | CHAPISCO CI-AR 1:3-5MM PREPARO E APLICAÇAO | 2.45 | M2 | 3.67 | 8.99 | 24% | 7.14 | 17.49 | 24% | 10.81 | 26.48
6.4 | FRANARIN | 101032 | 2025-07-01 | EMBOCO ÁSPERO P/PLAQUETA CI-AR 1:4-15MM-C/IMPERMEABILIZANTE | 2.45 | M2 | 11.01 | 26.97 | 24% | 46.74 | 114.51 | 24% | 57.75 | 141.48
6.5 | COMP. PROPR. | 1467 | 2025-07-01 | PLAQUETA 10X10 EM FACHADA C/COLA-INCL.REJUNTE/LIMPEZA | 2.45 | M2 | 112.52 | 275.67 | 24% | 49.31 | 120.81 | 24% | 161.83 | 396.48
|  |  |  | Total do Grupo |  |  |  | 663.4 |  |  | 478.77 |  |  | 1142.17
7. |  |  |  | INSTALAÇÕES ELÉTRICAS
7.1 | COMP. PROPR. | 2103 | 2025-07-01 | INTERRUPTOR SIMPLES EMBUTIR COM PLACA 50x100mm | 12 | UN | 10.54 | 126.48 | 24% | 11.45 | 137.4 | 24% | 21.99 | 263.88
7.2 | COMP. PROPR. | 2104 | 2025-07-01 | INTERRUPTOR DUPLO EMBUTIR COM PLACA 50x100mm | 8 | UN | 21.65 | 173.2 | 24% | 17.17 | 137.36 | 24% | 38.82 | 310.56
7.3 | COMP. PROPR. | 2106 | 2025-07-01 | INTERRUPTOR PARALELO EMBUTIR COM PLACA 50x100mm | 4 | UN | 14.36 | 57.44 | 24% | 17.17 | 68.68 | 24% | 31.53 | 126.12
7.4 | COMP. PROPR. | 2107 | 2025-07-01 | TOMADA 2 P+T 10A EMBUTIR COM PLACA 50x100mm | 17 | UN | 13.74 | 233.58 | 24% | 17.17 | 291.89 | 24% | 30.91 | 525.47
7.5 | COMP. PROPR. | 2051 | 2025-07-01 | TOMADA 2 P+T 20A EMBUTIR COM CAIXA 50x100mm | 9 | UN | 26.64 | 239.76 | 24% | 17.17 | 154.53 | 24% | 43.81 | 394.29
7.6 | COMP. PROPR. | 2124 | 2025-07-01 | TOMADA 2 P+T 20A EMBUTIR DUPLA C/PLACA 50x100mm | 4 | UN | 33.46 | 133.84 | 24% | 28.62 | 114.48 | 24% | 62.08 | 248.32
7.7 | COMP. PROPR. | 1398 | 2025-07-01 | TOMADA 2 P+T 10A EMBUTIR DUPLA COM PLACA 100x100mm | 21 | UN | 40.92 | 859.32 | 24% | 22.87 | 480.27 | 24% | 63.79 | 1339.59
7.8 | COMP. PROPR. | 2009 | 2025-07-01 | CONECTOR RJ-45 CAT 5E DUPLO C/CAIXA 100x100mm | 20 | UN | 57.45 | 1149 | 24% | 22.87 | 457.4 | 24% | 80.32 | 1606.4
7.9 | COMP. PROPR. | 2203 | 2025-07-01 | PLACA CEGA ABS 50x100mm | 10 | UN | 5.88 | 58.8 | 24% | 11.45 | 114.5 | 24% | 17.33 | 173.3
7.10 | COMP. PROPR. | 2125 | 2025-07-01 | FORNECIMENTO E INSTALAÇAO DE 2 TUBELED C/LIMPEZA LUMINARIA | 29 | UN | 96.46 | 2797.34 | 24% | 28.62 | 829.98 | 24% | 125.08 | 3627.32
7.11 | COMP. PROPR. | 1979 | 2025-07-01 | LÂMPADA LED BULBO 9W/10W 900lm 4000K BASE E27 | 13 | UN | 18.6 | 241.8 | 24% | 5.73 | 74.49 | 24% | 24.33 | 316.29
7.12 | COMP. PROPR. | 2016 | 2025-07-01 | BLOCO AUTÔNOMO 30 LEDS 100 lm BATERIA 1 Ah LÍTIO | 7 | UN | 14.32 | 100.24 | 24% | 11.45 | 80.15 | 24% | 25.77 | 180.39
7.13 | COMP. PROPR. | 2126 | 2025-07-01 | PAINEL PLAFON LED EMBUTIR REDONDO 18W 3000K A 4000K 1300lm | 9 | UN | 84.88 | 763.92 | 24% | 34.31 | 308.79 | 24% | 119.19 | 1072.71
7.14 | COMP. PROPR. | 1928 | 2025-07-01 | PROJETOR LED 30W 3000K CORPO ALUMÍNIO IP-65 | 1 | UN | 172.36 | 172.36 | 24% | 68.62 | 68.62 | 24% | 240.98 | 240.98
7.15 | FRANARIN | 178101 | 2025-07-01 | FOTOCELULA 1KW - 220V- COMPLETA | 1 | UN | 32.7 | 32.7 | 24% | 85.8 | 85.8 | 24% | 118.5 | 118.5
7.16 | COMP. PROPR. | 2205 | 2025-07-01 | LIMPEZA DAS LUMINÁRIAS TARTARUGA EXTERNAS | 7 | UN | 0 | 0 | 24% | 28.62 | 200.34 | 24% | 28.62 | 200.34
7.17 | COMP. PROPR. | 1382 | 2025-07-01 | IDENTIFICAÇÃO PONTO DE LÓGICA E TOMADAS DE ENERGIA | 93 | UN | 3.3 | 306.9 | 24% | 8.57 | 797.01 | 24% | 11.87 | 1103.91
7.18 | FRANARIN | 176039 | 2025-07-01 | IDENTIFICAÇAO DE CIRCUITOS EM CD | 2 | CJ | 24.18 | 48.36 | 24% | 17.77 | 35.54 | 24% | 41.95 | 83.9
|  |  |  | Total do Grupo |  |  |  | 7495.04 |  |  | 4437.23 |  |  | 11932.27
8. |  |  |  | INSTALACOES DE CLIMATIZACAO
8.1 | COMP. PROPR. | 1369 | 2025-07-01 | REMOÇAO AR CONDICIONADO INCL. EMBALAGEM | 7 | UN | 31.99 | 223.93 | 24% | 101.61 | 711.27 | 24% | 133.6 | 935.2
8.2 | COMP. PROPR. | 1973 | 2025-07-01 | REMOÇAO DE GRADE DE FERRO DE PROTEÇÃO AR CONDICIONADO | 3 | M2 | 0 | 0 | 24% | 14.56 | 43.68 | 24% | 14.56 | 43.68
8.3 | COMP. PROPR. | 2050 | 2025-07-01 | RASGO ALVENARIA P/REDE FRIGORIGENA C/TELA E ENCHIMENTO | 2.2 | M | 37.36 | 82.19 | 24% | 65.3 | 143.66 | 24% | 102.66 | 225.85
8.4 | COMP. PROPR. | 2300 | 2025-07-01 | DRENO PVC 25MM EMBUTIDO PARA SPLIT COM ARREMATES | 6.5 | M | 15.6 | 101.4 | 24% | 44.43 | 288.8 | 24% | 60.03 | 390.2
8.5 | COTAÇÃO | 8.5 | 2025-07-01 | COND. DE AR SPLIT HI-WALL 9.000 BTU/h INVERTER | 1 | UN | 3395.53 | 3395.53 | 24% | 1088.89 | 1088.89 | 24% | 4484.42 | 4484.42
8.6 | COTAÇÃO | 8.6 | 2025-07-01 | COND. DE AR SPLIT HI-WALL 12.000 BTU/h INVERTER | 5 | UN | 3994.41 | 19972.05 | 24% | 1088.89 | 5444.45 | 24% | 5083.3 | 25416.5
8.7 | COTAÇÃO | 8.7 | 2025-07-01 | COND. DE AR SPLIT HI-WALL 18.000 BTU/h INVERTER | 2 | UN | 5751.29 | 11502.58 | 24% | 1305.88 | 2611.76 | 24% | 7057.17 | 14114.34
|  |  |  | Total do Grupo |  |  |  | 35277.68 |  |  | 10332.51 |  |  | 45610.19
9. |  |  |  | PINTURA
9.1 | COMP. PROPR. | 1279MP | 2025-07-01 | PREPARAÇAO DE SUPERFICIES INTERNAS P/REPINTURA | 300 | M2 | 1.51 | 453 | 24% | 3.88 | 1164 | 24% | 5.39 | 1617
9.2 | FRANARIN | 141250 | 2025-07-01 | SELADOR INTERNO/EXTERNO 1 DEMAO | 4.45 | M2 | 1.98 | 8.81 | 24% | 5.75 | 25.59 | 24% | 7.73 | 34.4
9.3 | COMP. PROPR. | 1259 | 2025-07-01 | FUNDO PREPARADOR 1 DEMAO | 300 | M2 | 1.14 | 342 | 24% | 5.75 | 1725 | 24% | 6.89 | 2067
9.4 | FRANARIN | 141212 | 2025-07-01 | MASSA CORRIDA PVA 2 DEMAOS | 64.4 | M2 | 10.04 | 646.58 | 24% | 14.71 | 947.32 | 24% | 24.75 | 1593.9
9.5 | FRANARIN | 141257 | 2025-07-01 | PINTURA ACRILICA 2 DEMAOS | 304.45 | M2 | 9.88 | 3007.97 | 24% | 11.53 | 3510.31 | 24% | 21.41 | 6518.28
9.6 | FRANARIN | 141801 | 2025-07-01 | PINTURA ESMALTE EPOXI 2 DEMAOS | 2.45 | M2 | 52.17 | 127.82 | 24% | 26.28 | 64.39 | 24% | 78.45 | 192.21
|  |  |  | Total do Grupo |  |  |  | 4586.18 |  |  | 7436.61 |  |  | 12022.79
10. |  |  |  | SERVICOS FINAIS
10.1 | COMP. PROPR. | 1320 | 2025-07-01 | REMOCAO DE ENTULHO - LOCACAO CAÇAMBA 4M3 | 4 | UN | 553.87 | 2215.48 | 24% | 0 | 0 | 24% | 553.87 | 2215.48
10.2 | COMP. PROPR. | 1321 | 2025-07-01 | LIMPEZA FINAL DA OBRA | 107.6 | M2 | 1.18 | 126.97 | 24% | 3.62 | 389.51 | 24% | 4.8 | 516.48
10.3 | COMP. PROPR. | 2071 | 2025-07-01 | DESMOBILIZAÇÃO DA OBRA | 1 | UN | 979.6 | 979.6 | 24% | 535.47 | 535.47 | 24% | 1515.07 | 1515.07
|  |  |  | Total do Grupo |  |  |  | 3322.05 |  |  | 924.98 |  |  | 4247.03
|  |  |  | TOTAL DO ORÇAMENTO |  |  |  | 65976.01 |  |  | 33834.7 |  |  | 99810.71