## orçamento
TIPO
SINAPI
FRANARIN
COMP. MODIF.
COMP. PROPR.
COTAÇÃO
ORÇAMENTO RESUMIDO NÃO DESONERADO
Obra: REFORMA E MANUTENÇÃO - PROMOTORIAS DE JUSTIÇA DE GRAVATAÍ
Cliente: MINISTÉRIO PÚBLICO - PGJ | [6 empty] | Encargos Sociais: |  | 139.2%
Endereço: RUA IRMÃO GERALDO, Nº 181 - GRAVATAÍ - RS | [6 empty] | BDI de Referência: |  | 22.49%
Data Base: | 2025-10-01 | [5 empty] | BDI Reduzido: |  | 15.28%
Item | Fonte de Referência | Código de Referência | Data de Referência | Descrição | Quant. | Un | Material com BDI |  |  | Mão-de-Obra com BDI |  |  | Total UNITÁRIO | Total GERAL
[7 empty] | Preço Unit. | Preço Total | BDI (%) | Preço Unit. | Preço Total | BDI (%)
1. |  |  |  | SERVIÇOS TÉCNICOS E DESPESAS DIVERSAS
1.1 | COTAÇÃO | 1.1 | 2025-10-01 | ANOTACAO/REGISTRO DE RESPONSAB TECNICA - ART/RRT DE EXECUCAO | 1 | CJ | 332.52 | 332.52 | 22.49% | 0 | 0 | 22.49% | 332.52 | 332.52
1.2 | COMP. PROPR. | 2164 | 2025-10-01 | LIMPEZA PERMANENTE DA OBRA E TRANSPORTES INTERNOS | 8 | MS | 0 | 0 | 22.49% | 1553.79 | 12430.32 | 22.49% | 1553.79 | 12430.32
|  |  |  | Total do Grupo |  |  |  | 332.52 |  |  | 12430.32 |  |  | 12762.84
2. |  |  |  | INSTALAÇÕES PROVISÓRIAS
2.1 | COMP. PROPR. | 2308 | 2025-10-01 | PLACA DE OBRA PADRAO MP CHAPA GALVANIZADA/ESTRUTURA MADEIRA | 2.7 | M2 | 511.14 | 1380.08 | 22.49% | 48.33 | 130.49 | 22.49% | 559.47 | 1510.57
2.2 | FRANARIN | 24112 | 2025-10-01 | DEPOSITO CHAPAS COMPENSADO SEM FORRO COM ASSOALHO | 9 | M2 | 1333.87 | 12004.83 | 22.49% | 409.1 | 3681.9 | 22.49% | 1742.97 | 15686.73
2.3 | FRANARIN | 25301 | 2025-10-01 | INSTALACAO PROVISORIA UNIDADE SANITARIA - 5,0M2 | 1 | PT | 857.22 | 857.22 | 22.49% | 612.99 | 612.99 | 22.49% | 1470.21 | 1470.21
2.4 | COMP. PROPR. | 1325 | 2025-10-01 | BAIAS EM MADEIRA P/SEPARACAO DE RESIDUOS CLASSES A/B/C | 1 | CJ | 636.86 | 636.86 | 22.49% | 727.57 | 727.57 | 22.49% | 1364.43 | 1364.43
2.5 | COMP. PROPR. | 2209 | 2025-10-01 | PROTEÇAO VIDRO VAO ESQUADRIA C/CHAPA DE COMPENSADO - R.3X | 147.5 | M2 | 55.51 | 8187.73 | 22.49% | 51.97 | 7665.58 | 22.49% | 107.48 | 15853.31
2.6 | COMP. PROPR. | 1313 | 2025-10-01 | PROTEÇÃO ARES JANELA/CONDENSADORAS SPLITS C/LONA PLÁSTICA | 82 | M2 | 6.48 | 531.36 | 22.49% | 5.18 | 424.76 | 22.49% | 11.66 | 956.12
2.7 | COTAÇÃO | 2.7 | 2025-10-01 | ANDAIME METALICO TUBULAR TIPO TORRE - LOCAÇAO MENSAL | 3 | MS | 3356.23 | 10068.69 | 22.49% | 0 | 0 | 22.49% | 3356.23 | 10068.69
2.8 | COMP. PROPR. | 1493 | 2025-10-01 | MONTAGEM E DESMONTAGEM DE ANDAIME TUBULAR TIPO TORRE | 16 | M | 0 | 0 | 22.49% | 35.22 | 563.52 | 22.49% | 35.22 | 563.52
2.9 | COMP. PROPR. | 1368 | 2025-10-01 | ANDAIME METALICO TIPO FACHADEIRO - LOCAÇAO MENSAL | 847.2 | M2 | 27.56 | 23348.83 | 22.49% | 0 | 0 | 22.49% | 27.56 | 23348.83
2.10 | COMP. PROPR. | 1367 | 2025-10-01 | MONTAGEM E DESMONTAGEM DE ANDAIME MODULAR FACHADEIRO | 847.2 | M2 | 0 | 0 | 22.49% | 25.58 | 21671.38 | 22.49% | 25.58 | 21671.38
2.11 | COTAÇÃO | 2.11 | 2025-10-01 | ANDAIME SUSPENSO TIPO JAU (BALANCIM) - LOCAÇAO MENSAL | 3 | MS | 1041.17 | 3123.51 | 22.49% | 0 | 0 | 22.49% | 1041.17 | 3123.51
2.12 | COMP. PROPR. | 2235 | 2025-10-01 | PROJETO/ART INSTALAÇAO ANDAIME TIPO JAU E METAL.FACHADEIRO | 2 | UN | 0 | 0 | 22.49% | 2822.6 | 5645.2 | 22.49% | 2822.6 | 5645.2
2.13 | COTAÇÃO | 2.13 | 2025-10-01 | MONTAGEM INICIAL BALANCIM C/TRANSPORTE EQUIPAMENTO | 1 | CJ | 1010.14 | 1010.14 | 22.49% | 0 | 0 | 22.49% | 1010.14 | 1010.14
2.14 | COTAÇÃO | 2.14 | 2025-10-01 | DESMONTAGEM FINAL BALANCIM C/TRANSPORTE EQUIPAMENTO | 1 | CJ | 948.89 | 948.89 | 22.49% | 0 | 0 | 22.49% | 948.89 | 948.89
2.15 | COTAÇÃO | 2.15 | 2025-10-01 | TROCA DE POSIÇÃO BALANCIM | 7 | UN | 754.94 | 5284.58 | 22.49% | 0 | 0 | 22.49% | 754.94 | 5284.58
2.16 | COMP. PROPR. | 2101 | 2025-10-01 | SINALIZAÇAO COM FITA FIXADA EM CONE PLASTICO | 14 | M | 28.67 | 401.38 | 22.49% | 8.91 | 124.74 | 22.49% | 37.58 | 526.12
2.17 | FRANARIN | 23401 | 2025-10-01 | BANDEJA DE PROTEÇAO DE MADEIRA FACHADA FRONTAL | 35 | M | 864.29 | 30250.15 | 22.49% | 120.14 | 4204.9 | 22.49% | 984.43 | 34455.05
2.18 | COMP. PROPR. | 1351 | 2025-10-01 | PROTECAO DE FACHADA COM TELA EM POLIETILENO S/PLATAFORMA | 279.6 | M2 | 6.87 | 1920.85 | 22.49% | 28.65 | 8010.54 | 22.49% | 35.52 | 9931.39
2.19 | COMP. PROPR. | 1373 | 2025-10-01 | PROTEÇAO FACH C/TELA POLIETIL. S/ANDAIME TUB./FACHADEIRO/JAU | 1103.2 | M2 | 5.94 | 6553.01 | 22.49% | 4.21 | 4644.47 | 22.49% | 10.15 | 11197.48
2.20 | COTAÇÃO | 2.20 | 2025-10-01 | GUINCHO DE COLUNA COM CAÇAMBA - LOCAÇAO | 1 | UN | 3742.07 | 3742.07 | 22.49% | 0 | 0 | 22.49% | 3742.07 | 3742.07
|  |  |  | Total do Grupo |  |  |  | 110250.18 |  |  | 58108.04 |  |  | 168358.22
3. |  |  |  | ADMINISTRAÇÃO LOCAL DA OBRA
3.1 | COMP. PROPR. | 2179 | 2025-10-01 | ADMINISTRAÇAO LOCAL DA OBRA | 1 | CJ | 0 | 0 | 22.49% | 57647.86 | 57647.86 | 22.49% | 57647.86 | 57647.86
|  |  |  | Total do Grupo |  |  |  | 0 |  |  | 57647.86 |  |  | 57647.86
4. |  |  |  | PAREDES E PAINEIS
4.1 | COMP. PROPR. | 4.1 | 2025-10-01 | DEMOLIÇAO/ARREMATES EM ALVENARIA P/INSTALAÇAO GUICHES | 2 | UN | 12.13 | 24.26 | 22.49% | 56.17 | 112.34 | 22.49% | 68.3 | 136.6
4.2 | FRANARIN | 62470 | 2025-10-01 | ALVENARIA ECKERT 2X10,TIJ.MACICO | 7 | M2 | 120.14 | 840.98 | 22.49% | 85.11 | 595.77 | 22.49% | 205.25 | 1436.75
4.3 | FRANARIN | 22197 | 2025-10-01 | DESMONTAGEM DE DIVISORIAS LEVES | 127.1 | M2 | 0 | 0 | 22.49% | 55.93 | 7108.7 | 22.49% | 55.93 | 7108.7
4.4 | FRANARIN | 64365 | 2025-10-01 | DIVISORIA LEVE - PAINEL CEGO - COLOCADA | 120.4 | M2 | 169 | 20347.6 | 22.49% | 0 | 0 | 22.49% | 169 | 20347.6
4.5 | FRANARIN | 64405 | 2025-10-01 | PORTA DIVISORIA COMPLETA C/FERRAGEM | 24 | CJ | 624.7 | 14992.8 | 22.49% | 0 | 0 | 22.49% | 624.7 | 14992.8
|  |  |  | Total do Grupo |  |  |  | 36205.64 |  |  | 7816.81 |  |  | 44022.45
5. |  |  |  | COBERTURA
5.1 | COMP. PROPR. | 1313 | 2025-10-01 | PROTEÇÃO COBERTURA COM LONA PLÁSTICA | 317.2 | M2 | 6.48 | 2055.46 | 22.49% | 5.18 | 1643.1 | 22.49% | 11.66 | 3698.56
5.2 | FRANARIN | 22186 | 2025-10-01 | DEMOLICAO DE COBERTURA COM TELHAS FIBROCIMENTO | 317.2 | M2 | 0 | 0 | 22.49% | 6.53 | 2071.32 | 22.49% | 6.53 | 2071.32
5.3 | COMP. PROPR. | 2213 | 2025-10-01 | REMOÇÃO ELEMENTOS DE FUNILARIA SEM REAPROVEITAMENTO | 236.2 | M | 0 | 0 | 22.49% | 14.65 | 3460.33 | 22.49% | 14.65 | 3460.33
5.4 | COMP. PROPR. | 1261MP | 2025-10-01 | COBERTURA C/TELHA TERMOACUSTICA ALUZINCO E=0,50MM | 317.2 | M2 | 121.22 | 38450.98 | 22.49% | 23.52 | 7460.54 | 22.49% | 144.74 | 45911.52
5.5 | COMP. PROPR. | 1263MP | 2025-10-01 | CUMEEIRA PARA TELHA ALUZINCO E=0,50MM | 12.2 | M | 110.76 | 1351.27 | 22.49% | 14.71 | 179.46 | 22.49% | 125.47 | 1530.73
5.6 | COMP. PROPR. | 1259MP | 2025-10-01 | CALHA ALUZINCO E=0,50MM CORTE 80 | 63.2 | M | 137.09 | 8664.09 | 22.49% | 76.08 | 4808.26 | 22.49% | 213.17 | 13472.35
5.7 | COMP. PROPR. | 1260MP | 2025-10-01 | ALGEROZ/SOBRECALHA/RUFO ALUZINCO E=0,50MM CORTE MEDIO 28 | 36.15 | M | 56.08 | 2027.29 | 22.49% | 29.26 | 1057.75 | 22.49% | 85.34 | 3085.04
5.8 | COMP. PROPR. | 1262MP | 2025-10-01 | CAPEAMENTO ALUZINCO E=0,50MM CORTE MEDIO 45 | 22.5 | M | 80.32 | 1807.2 | 22.49% | 29.26 | 658.35 | 22.49% | 109.58 | 2465.55
5.9 | COMP. PROPR. | 5.9 | 2025-10-01 | CAPEAMENTO ALUZINCO CORTE VARIADO SOBRE PLATIBANDAS TELHADO | 125 | M | 210.66 | 26332.5 | 22.49% | 148.02 | 18502.5 | 22.49% | 358.68 | 44835
5.10 | COMP. PROPR. | 1210 | 2025-10-01 | GRELHA FLEXÍVEL PVC /TUBO QUEDA PLUVIAL (RALO ABACAXI) | 12 | UN | 56.5 | 678 | 22.49% | 17.58 | 210.96 | 22.49% | 74.08 | 888.96
5.11 | COMP. PROPR. | 2336 | 2025-10-01 | REMOÇAO/RECOLOCAÇAO TELHAS ALUZINCO ESTACIONAMENTO | 185.26 | M2 | 2.5 | 463.15 | 22.49% | 44.46 | 8236.66 | 22.49% | 46.96 | 8699.81
5.12 | COTAÇÃO | 5.12 | 2025-10-01 | RECONSTITUIÇAO PONTOS DANIFICADOS ESTRUTURA METAL.ESTACION. | 1 | CJ | 9509.3 | 9509.3 | 22.49% | 0 | 0 | 22.49% | 9509.3 | 9509.3
5.13 | COMP. PROPR. | 2341 | 2025-10-01 | EXECUÇÃO DE FUROS NOS PORTICOS PARA ESCOAMENTO AGUA DA CHUVA | 16 | UN | 0 | 0 | 22.49% | 5.94 | 95.04 | 22.49% | 5.94 | 95.04
5.14 | COTAÇÃO | 5.14 | 2025-10-01 | REMOÇAO/RECOLOCAÇAO ESTRUT. METALICA COBERT.POLICARBONATO | 1 | TX | 0 | 0 | 22.49% | 3367.29 | 3367.29 | 22.49% | 3367.29 | 3367.29
5.15 | COTAÇÃO | 5.15 | 2025-10-01 | RECUPERAÇAO ESTRUT/SUBST POLICARB. ALVEOLAR P/COMPACTO 4MM | 1 | CJ | 32337.36 | 32337.36 | 22.49% | 0 | 0 | 22.49% | 32337.36 | 32337.36
|  |  |  | Total do Grupo |  |  |  | 123676.6 |  |  | 51751.56 |  |  | 175428.16
6. |  |  |  | IMPERMEABILIZACOES E ISOLAMENTOS
6.1 | FRANARIN | 22161 | 2025-10-01 | DEMOLICAO DE REVESTIMENTO COM ARGAMASSA | 86.6 | M2 | 0 | 0 | 22.49% | 16.23 | 1405.52 | 22.49% | 16.23 | 1405.52
6.2 | COMP. PROPR. | 1272 | 2025-10-01 | REBOCO C/ARGAMASSA RECUPERACAO ANTIUMIDADE E=15MM | 86.6 | M2 | 78.09 | 6762.59 | 22.49% | 43.74 | 3787.88 | 22.49% | 121.83 | 10550.47
6.3 | COMP. PROPR. | 1133 | 2025-10-01 | DEMOLIÇAO DE IMPERMEABILIZAÇAO C/PROTEÇAO MECANICA | 97.9 | M2 | 0 | 0 | 22.49% | 58.59 | 5735.96 | 22.49% | 58.59 | 5735.96
6.4 | COMP. PROPR. | 1080 | 2025-10-01 | REGULARIZAÇAO DE BASE P/MANTA ASFALTICA CI-AR 1:5 E=1,5CM | 97.9 | M2 | 7.73 | 756.77 | 22.49% | 22.46 | 2198.83 | 22.49% | 30.19 | 2955.6
6.5 | FRANARIN | 81305 | 2025-10-01 | IMPERMEABILIZACAO C/MANTA ASFALTICA E=4MM | 97.9 | M2 | 113.45 | 11106.76 | 22.49% | 37.87 | 3707.47 | 22.49% | 151.32 | 14814.23
6.6 | COMP. PROPR. | 2221 | 2025-10-01 | TESTE DE ESTANQUEIDADE PARA IMPERMEABILIZAÇÃO | 97.9 | M2 | 2.47 | 241.81 | 22.49% | 8.76 | 857.6 | 22.49% | 11.23 | 1099.41
6.7 | COMP. PROPR. | 2207 | 2025-10-01 | PROTEÇAO MECANICA HORIZONTAL S/IMPERMEABILIZAÇAO ARG.CI-AR 1:3-4CM | 69.2 | M2 | 29.31 | 2028.25 | 22.49% | 37.18 | 2572.86 | 22.49% | 66.49 | 4601.11
6.8 | COMP. PROPR. | 2342 | 2025-10-01 | PROTEÇAO MECANICA VERTICAL S/IMPERMEABILIZAÇAO | 28.7 | M2 | 43.2 | 1239.84 | 22.49% | 54.69 | 1569.6 | 22.49% | 97.89 | 2809.44
|  |  |  | Total do Grupo |  |  |  | 22136.02 |  |  | 21835.72 |  |  | 43971.74
7. |  |  |  | PISOS INTERNOS
7.1 | COMP. PROPR. | 1413 | 2025-10-01 | REMOÇÃO E RECOLOCAÇÃO CADEIRAS/BALCÃO AUDITÓRIO | 1 | TX | 0 | 0 | 22.49% | 828.69 | 828.69 | 22.49% | 828.69 | 828.69
7.2 | FRANARIN | 22133 | 2025-10-01 | DEMOLICAO DE PISOS/SOLEIRAS BASALTO LUSTRADO | 134.9 | M2 | 0 | 0 | 22.49% | 21.41 | 2888.21 | 22.49% | 21.41 | 2888.21
7.3 | COMP. PROPR. | 2318 | 2025-10-01 | REMOÇAO DE PISO TATIL EMBORRACHADO | 3.5 | M2 | 0 | 0 | 22.49% | 26.6 | 93.1 | 22.49% | 26.6 | 93.1
7.4 | FRANARIN | 22131 | 2025-10-01 | DEMOLICAO CONTRAPISO CONCRETO IMPERMEAVEL | 10.1 | M2 | 0 | 0 | 22.49% | 27.6 | 278.76 | 22.49% | 27.6 | 278.76
7.5 | COMP. PROPR. | 2319 | 2025-10-01 | REMOÇAO DE RODAPÉS SEM REAPROVEITAMENTO | 15 | M | 0 | 0 | 22.49% | 4.21 | 63.15 | 22.49% | 4.21 | 63.15
7.6 | COMP. PROPR. | 1316 | 2025-10-01 | REMOÇAO DE RODAPE COM REAPROVEITAMENTO | 83.9 | M | 0 | 0 | 22.49% | 7.18 | 602.4 | 22.49% | 7.18 | 602.4
7.7 | COMP. PROPR. | 1318 | 2025-10-01 | RECOLOCACAO DE RODAPE | 83.9 | M | 2.08 | 174.51 | 22.49% | 20.77 | 1742.6 | 22.49% | 22.85 | 1917.11
7.8 | FRANARIN | 22137 | 2025-10-01 | REMOCAO DE CARPETE E RASPAGEM | 46.4 | M2 | 0 | 0 | 22.49% | 13.65 | 633.36 | 22.49% | 13.65 | 633.36
7.9 | COMP. PROPR. | 1347 | 2025-10-01 | ENCHIMENTO PISO C/ARGAMASSA CIM-AR 1:4 - 4CM | 131.5 | M2 | 28.05 | 3688.58 | 22.49% | 34.69 | 4561.74 | 22.49% | 62.74 | 8250.32
7.10 | FRANARIN | A91001 | 2025-10-01 | LEITO DE PEDRA BRITADA 5CM | 10.1 | M2 | 10.44 | 105.44 | 22.49% | 5.22 | 52.72 | 22.49% | 15.66 | 158.16
7.11 | FRANARIN | 91023 | 2025-10-01 | CONTRAPISO CONCRETO IMPERMEAVEL-10CM-350KG CI/M3 | 10.1 | M2 | 70 | 707 | 22.49% | 45.03 | 454.8 | 22.49% | 115.03 | 1161.8
7.12 | COMP. PROPR. | 1080 | 2025-10-01 | REGULARIZAÇAO DE BASE P/CARPETE CI-AR 1:5 E=1,5CM | 46.4 | M2 | 7.73 | 358.67 | 22.49% | 22.46 | 1042.14 | 22.49% | 30.19 | 1400.81
7.13 | COMP. PROPR. | 2302 | 2025-10-01 | PISO CERAMICO 45X45CM ANTIDERRAPANTE C/ARGAM.COLANTE INCL. REJUNTE | 131.4 | M2 | 79.28 | 10417.39 | 22.49% | 21.91 | 2878.97 | 22.49% | 101.19 | 13296.36
7.14 | COMP. PROPR. | 1456 | 2025-10-01 | SOLEIRA CERAMICA 15CM-ARG.CI-CAL-AR 1:0,5:5 | 0.8 | M | 4.99 | 3.99 | 22.49% | 32.69 | 26.15 | 22.49% | 37.68 | 30.14
7.15 | COMP. PROPR. | 2299 | 2025-10-01 | PISO PORCELANATO ANTIDERRAPANTE 60X60CM C/ARGAMASSA COLANTE | 35 | M2 | 120.37 | 4212.95 | 22.49% | 19.66 | 688.1 | 22.49% | 140.03 | 4901.05
7.16 | COMP. PROPR. | 2146 | 2025-10-01 | JUNTA DE DILATACAO 1,50x1,00CM- MASTIQUE POLIURETANO +POLIETILENO | 35.1 | M | 15.62 | 548.26 | 22.49% | 44.44 | 1559.84 | 22.49% | 60.06 | 2108.1
7.17 | COMP. PROPR. | 2119 | 2025-10-01 | REMOÇAO/RECOLOCAÇAO PISO BASALTO LUSTRADO-ARG.CI-AR 1:4-5CM | 1 | M2 | 108.23 | 108.23 | 22.49% | 80.21 | 80.21 | 22.49% | 188.44 | 188.44
7.18 | COMP. PROPR. | 1449 | 2025-10-01 | PISO BASALTO LUSTRADO 40X40-ARG.CI-AR 1:4-5CM | 1 | M2 | 196.44 | 196.44 | 22.49% | 58.8 | 58.8 | 22.49% | 255.24 | 255.24
7.19 | COMP. PROPR. | 126 | 2025-10-01 | REJUNTAMENTO DE PISO DE BASALTO LUSTRADO | 20 | M2 | 4.81 | 96.2 | 22.49% | 17.64 | 352.8 | 22.49% | 22.45 | 449
7.20 | COMP. PROPR. | 2183 | 2025-10-01 | PISO TATIL DE PORCELANATO 25X25CM | 3.4 | M2 | 1205.82 | 4099.79 | 22.49% | 47.02 | 159.87 | 22.49% | 1252.84 | 4259.66
7.21 | COMP. PROPR. | 2136 | 2025-10-01 | CARPETE POLIPROPILENO 5,5MM TIPO BOUCLE COR CINZA MESCLA | 46.4 | M2 | 159.95 | 7421.68 | 22.49% | 32.23 | 1495.47 | 22.49% | 192.18 | 8917.15
7.22 | COMP. PROPR. | 1452 | 2025-10-01 | RODAPE BOLEADO LAMINADO MADEIRA | 15 | M | 45.43 | 681.45 | 22.49% | 20.77 | 311.55 | 22.49% | 66.2 | 993
7.23 | FRANARIN | A92865 | 2025-10-01 | ACABAMENTO ALUMINIO PARA CARPETE | 1.6 | M | 20.48 | 32.77 | 22.49% | 8.23 | 13.17 | 22.49% | 28.71 | 45.94
|  |  |  | Total do Grupo |  |  |  | 32853.35 |  |  | 20866.6 |  |  | 53719.95
8. |  |  |  | REVESTIMENTOS
8.1 | COMP. PROPR. | 2228 | 2025-10-01 | DEMOLIÇAO DE REVESTIMENTO CERAMICO SEM REAPROVEITAMENTO | 1551.5 | M2 | 0 | 0 | 22.49% | 27.6 | 42821.4 | 22.49% | 27.6 | 42821.4
8.2 | FRANARIN | 22161 | 2025-10-01 | DEMOLICAO DE REVESTIMENTO COM ARGAMASSA | 185.2 | M2 | 0 | 0 | 22.49% | 16.23 | 3005.8 | 22.49% | 16.23 | 3005.8
8.3 | FRANARIN | 22188 | 2025-10-01 | DEMOLICAO DE FORRO DE GESSO | 86.1 | M2 | 0 | 0 | 22.49% | 13.65 | 1175.27 | 22.49% | 13.65 | 1175.27
8.4 | COMP. PROPR. | 1272 | 2025-10-01 | REBOCO C/ARGAMASSA RECUPERACAO ANTIUMIDADE E=15MM | 12.6 | M2 | 78.09 | 983.93 | 22.49% | 43.74 | 551.12 | 22.49% | 121.83 | 1535.05
8.5 | COMP. PROPR. | 1458 | 2025-10-01 | CHAPISCO CI-AR 1:3-5MM PREPARO E APLICAÇAO | 186.6 | M2 | 3.63 | 677.36 | 22.49% | 7.18 | 1339.79 | 22.49% | 10.81 | 2017.15
8.6 | FRANARIN | 101032 | 2025-10-01 | EMBOCO ÁSPERO P/PASTILHA CI-AR 1:4-15MM-C/IMPERMEABILIZANTE | 186.6 | M2 | 10.88 | 2030.21 | 22.49% | 47.02 | 8773.93 | 22.49% | 57.9 | 10804.14
8.7 | COMP. PROPR. | 1112 | 2025-10-01 | RECONSTITUIÇAO DE REBOCO INTERNO DANIFICADO | 79.9 | M2 | 12.13 | 969.19 | 22.49% | 47.02 | 3756.9 | 22.49% | 59.15 | 4726.09
8.8 | COMP. PROPR. | 1278MP | 2025-10-01 | ARREMATE/RECOMPOSIÇAO DE REBOCO EXTERNO | 29.5 | M2 | 12.02 | 354.59 | 22.49% | 50.92 | 1502.14 | 22.49% | 62.94 | 1856.73
8.9 | COMP. PROPR. | 2325 | 2025-10-01 | CORREÇAO DE FISSURAS INTERNAS C/TELA ADESIVA DE POLIESTER | 10 | M | 12.78 | 127.8 | 22.49% | 35.26 | 352.6 | 22.49% | 48.04 | 480.4
8.10 | COMP. PROPR. | 2086 | 2025-10-01 | AZULEJO BRANCO AC A PRUMO C/COLA 30X40CM-INCL.REJUNTE | 494.9 | M2 | 50.72 | 25101.33 | 22.49% | 31.05 | 15366.65 | 22.49% | 81.77 | 40467.98
8.11 | COMP. PROPR. | 2337 | 2025-10-01 | PASTILHA CERAMICA 5X10CM C/ARG.COLANTE+REJUNTE | 1165.9 | M2 | 201.12 | 234485.81 | 22.49% | 37.87 | 44152.63 | 22.49% | 238.99 | 278638.44
8.12 | COMP. PROPR. | 2339 | 2025-10-01 | PASTILHA CERAMICA 5X10CM C/ARG.COLANTE+REJUNTE (FAIXA) | 362.9 | M | 49.91 | 18112.34 | 22.49% | 30.29 | 10992.24 | 22.49% | 80.2 | 29104.58
8.13 | COMP. PROPR. | 2340 | 2025-10-01 | PASTILHA CERAMICA 5X10CM - ESTOQUE PARA MANUTENÇAO FUTURA | 10 | CX | 250.61 | 2506.1 | 22.49% | 0 | 0 | 22.49% | 250.61 | 2506.1
8.14 | COMP. PROPR. | 2146 | 2025-10-01 | JUNTA DE DILATACAO - MASTIQUE POLIURETANO + POLIETILENO | 741.4 | M | 15.62 | 11580.67 | 22.49% | 44.44 | 32947.82 | 22.49% | 60.06 | 44528.49
8.15 | COMP. PROPR. | 2095 | 2025-10-01 | FORRO DE GESSO ACARTONADO INCLUINDO ESTRUTURA DE FIXAÇAO | 86.1 | M2 | 70.77 | 6093.3 | 22.49% | 29.83 | 2568.36 | 22.49% | 100.6 | 8661.66
8.16 | COMP. PROPR. | 1366 | 2025-10-01 | ALCAPAO REDONDO DE GESSO D=50CM | 12 | UN | 83.7 | 1004.4 | 22.49% | 14.09 | 169.08 | 22.49% | 97.79 | 1173.48
8.17 | COMP. PROPR. | 1166 | 2025-10-01 | RECUPERAÇAO DE FORRO DE GESSO DANIFICADO | 6 | M2 | 42.21 | 253.26 | 22.49% | 60.58 | 363.48 | 22.49% | 102.79 | 616.74
|  |  |  | Total do Grupo |  |  |  | 304280.29 |  |  | 169839.21 |  |  | 474119.5
9. |  |  |  | ESQUADRIAS
9.1 | COMP. PROPR. | 1974 | 2025-10-01 | REMOÇAO DE ESQUADRIAS DE MADEIRA S/REAPROV. | 3.3 | M2 | 0 | 0 | 22.49% | 23.35 | 77.06 | 22.49% | 23.35 | 77.06
9.2 | COMP. PROPR. | 1975 | 2025-10-01 | REMOÇAO DE ESQUADRIAS DE MADEIRA C/REAPROV. | 13.44 | M2 | 0 | 0 | 22.49% | 58.8 | 790.27 | 22.49% | 58.8 | 790.27
9.3 | COMP. PROPR. | 1323 | 2025-10-01 | RECOLOCAÇÃO DE PORTA DE MADEIRA | 8 | UN | 8.71 | 69.68 | 22.49% | 176.39 | 1411.12 | 22.49% | 185.1 | 1480.8
9.4 | COMP. PROPR. | 2319 | 2025-10-01 | REMOÇAO DE RODAMEIOS SEM REAPROVEITAMENTO | 500.4 | M | 0 | 0 | 22.49% | 4.21 | 2106.68 | 22.49% | 4.21 | 2106.68
9.5 | COTAÇÃO | 9.5 | 2025-10-01 | GUICHE DE MADEIRA 1,50X1,20M C/VIDRO COMPLETO COLOCADO | 2 | UN | 4164.66 | 8329.32 | 22.49% | 0 | 0 | 22.49% | 4164.66 | 8329.32
9.6 | COMP. PROPR. | 1476 | 2025-10-01 | REVISAO FERRAGENS DE ESQUADRIAS | 98 | UN | 4.64 | 454.72 | 22.49% | 16.29 | 1596.42 | 22.49% | 20.93 | 2051.14
9.7 | COMP. PROPR. | 1507 | 2025-10-01 | SUBSTITUIÇAO DE FECHADURA INTERNA - PORTA DE ABRIR | 1 | UN | 461.09 | 461.09 | 22.49% | 116.88 | 116.88 | 22.49% | 577.97 | 577.97
9.8 | COMP. PROPR. | 1973 | 2025-10-01 | REMOÇAO DE ESQUADRIAS/ELEMENTOS METALICOS S/REAPROV. | 9.2 | M2 | 0 | 0 | 22.49% | 14.59 | 134.23 | 22.49% | 14.59 | 134.23
9.9 | COMP. PROPR. | 2238 | 2025-10-01 | REMOÇAO E RECOLOCAÇAO CORRIMAO DE FERRO | 30.3 | M | 0 | 0 | 22.49% | 41.43 | 1255.33 | 22.49% | 41.43 | 1255.33
9.10 | COMP. PROPR. | 2239 | 2025-10-01 | REMOÇAO E RECOLOCAÇAO GRADES DE FERRO EM JANELAS | 4.4 | M2 | 3.83 | 16.85 | 22.49% | 87.27 | 383.99 | 22.49% | 91.1 | 400.84
9.11 | FRANARIN | 112020 | 2025-10-01 | GRADE FERRO 1/2" PARA PROTECAO DE JANELA | 36.92 | M2 | 395.8 | 14612.94 | 22.49% | 72.69 | 2683.71 | 22.49% | 468.49 | 17296.65
9.12 | COMP. PROPR. | 9.12 | 2025-10-01 | GRADE FERRO 1/2" P/PROTEÇAO JANELA 1,20X1,30M C/ABERTURA PIV | 1 | UN | 739.94 | 739.94 | 22.49% | 132.77 | 132.77 | 22.49% | 872.71 | 872.71
9.13 | COTAÇÃO | 9.13 | 2025-10-01 | REMOÇAO/ADEQUAÇAO/INSTALAÇAO PORTAO FERRO AREA COBERTA | 1 | UN | 2841.77 | 2841.77 | 22.49% | 0 | 0 | 22.49% | 2841.77 | 2841.77
9.14 | COMP. PROPR. | 1245 | 2025-10-01 | PORTA FERRO METALON P/VIDRO C/GRADE 0,90X2,10M-C/FERR. | 1 | CJ | 6044.49 | 6044.49 | 22.49% | 96.88 | 96.88 | 22.49% | 6141.37 | 6141.37
9.15 | FRANARIN | 112017 | 2025-10-01 | PORTA VENEZIANA FERRO-2 FOLHAS (SUBESTACAO E RESERVATORIO) | 2.94 | M2 | 787.77 | 2316.04 | 22.49% | 96.88 | 284.83 | 22.49% | 884.65 | 2600.87
9.16 | FRANARIN | 112016 | 2025-10-01 | CAIXILHO VENEZIANA FERRO | 1.85 | M2 | 787.77 | 1457.37 | 22.49% | 78.54 | 145.3 | 22.49% | 866.31 | 1602.67
9.17 | COMP. PROPR. | 1396 | 2025-10-01 | REMOÇAO VEDAÇAO C/SILICONE/MASTIQUE POLIURETANO | 429.8 | M | 0 | 0 | 22.49% | 6.48 | 2785.1 | 22.49% | 6.48 | 2785.1
9.18 | COMP. PROPR. | 1500 | 2025-10-01 | SUBSTITUIÇAO DE VEDAÇAO C/BORRACHA EPDM ESQUADRIAS ALUMINIO | 694.7 | M | 8.24 | 5724.33 | 22.49% | 18.17 | 12622.7 | 22.49% | 26.41 | 18347.03
9.19 | COMP. PROPR. | 1216 | 2025-10-01 | VEDAÇAO DE JANELAS/PTOS ELÉTRICOS C/MASTIQUE POLIURETANO | 429.8 | M | 2.32 | 997.14 | 22.49% | 17.64 | 7581.67 | 22.49% | 19.96 | 8578.81
9.20 | COMP. PROPR. | 1360 | 2025-10-01 | ESCADA DE MARINHEIRO L=0,50M | 11.5 | M | 634.49 | 7296.64 | 22.49% | 57.62 | 662.63 | 22.49% | 692.11 | 7959.27
9.21 | COMP. PROPR. | 1419 | 2025-10-01 | PROTEÇAO PARA ESCADA MARINHEIRO | 6 | M | 168.67 | 1012.02 | 22.49% | 146.16 | 876.96 | 22.49% | 314.83 | 1888.98
9.22 | COMP. PROPR. | .0132 | 2025-10-01 | VIDRO PONTILHADO 4MM COLOCADO COM NEOPRENE | 2.15 | M2 | 347.05 | 746.16 | 22.49% | 108.69 | 233.68 | 22.49% | 455.74 | 979.84
9.23 | COMP. PROPR. | 1308 | 2025-10-01 | SUBSTITUIÇAO PELICULA SOLAR FUME PRATA PARA VIDRO COLOCADA | 22.9 | M2 | 181.62 | 4159.1 | 22.49% | 0 | 0 | 22.49% | 181.62 | 4159.1
9.24 | FRANARIN | 147001 | 2025-10-01 | FITA SINALIZAÇAO AMARELA PARA PORTA VIDRO TEMPERADO | 7.2 | M | 5.54 | 39.89 | 22.49% | 0 | 0 | 22.49% | 5.54 | 39.89
|  |  |  | Total do Grupo |  |  |  | 57319.49 |  |  | 35978.21 |  |  | 93297.7
10. |  |  |  | INSTALAÇÕES ELÉTRICAS
10.1 | COMP. PROPR. | 2103 | 2025-10-01 | INTERRUPTOR SIMPLES EMBUTIR COM PLACA 50x100mm | 51 | UN | 10.47 | 533.97 | 22.49% | 11.54 | 588.54 | 22.49% | 22.01 | 1122.51
10.2 | COMP. PROPR. | 2104 | 2025-10-01 | INTERRUPTOR DUPLO EMBUTIR COM PLACA 50x100mm | 9 | UN | 21.5 | 193.5 | 22.49% | 17.34 | 156.06 | 22.49% | 38.84 | 349.56
10.3 | COMP. PROPR. | 2106 | 2025-10-01 | INTERRUPTOR PARALELO EMBUTIR COM PLACA 50x100mm | 14 | UN | 14.26 | 199.64 | 22.49% | 17.34 | 242.76 | 22.49% | 31.6 | 442.4
10.4 | COMP. PROPR. | 2159 | 2025-10-01 | INTERRUPTOR DUPLO COM TOMADA 2P+T COM PLACA 50x100mm | 8 | UN | 32.41 | 259.28 | 22.49% | 28.88 | 231.04 | 22.49% | 61.29 | 490.32
10.5 | FRANARIN | 174071 | 2025-10-01 | CAMPAINHA CIGARRA EMBUTIR C/CAIXA 2x4" | 1 | UN | 24.69 | 24.69 | 22.49% | 17.34 | 17.34 | 22.49% | 42.03 | 42.03
10.6 | COMP. PROPR. | 1704 | 2025-10-01 | INTERRUPTOR PULSADOR CAMPAINHA C/CAIXA 2x4" | 1 | UN | 17.82 | 17.82 | 22.49% | 17.34 | 17.34 | 22.49% | 35.16 | 35.16
10.7 | COMP. PROPR. | 2107 | 2025-10-01 | TOMADA 2 P+T 10A EMBUTIR COM PLACA 50x100mm | 39 | UN | 13.65 | 532.35 | 22.49% | 17.34 | 676.26 | 22.49% | 30.99 | 1208.61
10.8 | COMP. PROPR. | 1398 | 2025-10-01 | TOMADA 2 P+T 10A EMBUTIR DUPLA COM PLACA 100x100mm | 125 | UN | 40.54 | 5067.5 | 22.49% | 23.09 | 2886.25 | 22.49% | 63.63 | 7953.75
10.9 | COMP. PROPR. | 2051 | 2025-10-01 | TOMADA 2 P+T 20A EMBUTIR COM CAIXA 50x100mm | 40 | UN | 26.43 | 1057.2 | 22.49% | 17.34 | 693.6 | 22.49% | 43.77 | 1750.8
10.10 | COMP. PROPR. | 2124 | 2025-10-01 | 2124 TOMADA 2 P+T 20A EMBUTIR DUPLA C/PLACA 50x100mm | 10 | UN | 33.24 | 332.4 | 22.49% | 28.88 | 288.8 | 22.49% | 62.12 | 621.2
10.11 | COMP. PROPR. | 2009 | 2025-10-01 | CONECTOR RJ-45 CAT 5E DUPLO C/CAIXA 100x100mm | 111 | UN | 56.95 | 6321.45 | 22.49% | 23.09 | 2562.99 | 22.49% | 80.04 | 8884.44
10.12 | COMP. PROPR. | 1981 | 2025-10-01 | FIO ISOLADO 2,5 mm2 PVC 450/750 V ANTICHAMA BWF | 150 | M | 3.56 | 534 | 22.49% | 2.32 | 348 | 22.49% | 5.88 | 882
10.13 | FRANARIN | 172001 | 2025-10-01 | CAIXA ESTAMPADA 2X4" (51X102MM) CHAPA 20 | 2 | UN | 3.99 | 7.98 | 22.49% | 5.81 | 11.62 | 22.49% | 9.8 | 19.6
10.14 | FRANARIN | 171900 | 2025-10-01 | RASGO EM ALVENARIA PARA ELETRODUTO-COM ENCHIMENTO | 20 | M | 1.83 | 36.6 | 22.49% | 21.18 | 423.6 | 22.49% | 23.01 | 460.2
10.15 | FRANARIN | 171057 | 2025-10-01 | ELETRODUTO PVC RÍGIDO 20mm (3/4") | 20 | M | 7.21 | 144.2 | 22.49% | 5.81 | 116.2 | 22.49% | 13.02 | 260.4
10.16 | FRANARIN | 174100 | 2025-10-01 | CAIXA DE PISO C/ 2 TOMADAS ELETRICA E RJ45 (DUTOTEC) P/ ELETRODUTO | 2 | UN | 703.19 | 1406.38 | 22.49% | 57.74 | 115.48 | 22.49% | 760.93 | 1521.86
10.17 | COMP. PROPR. | 2203 | 2025-10-01 | PLACA CEGA ABS 50x100mm | 20 | UN | 5.84 | 116.8 | 22.49% | 11.54 | 230.8 | 22.49% | 17.38 | 347.6
10.18 | COMP. PROPR. | 2204 | 2025-10-01 | PLACA CEGA ABS 100x100mm | 30 | UN | 11.29 | 338.7 | 22.49% | 17.34 | 520.2 | 22.49% | 28.63 | 858.9
10.19 | COMP. PROPR. | 2168 | 2025-10-01 | ESPELHO EM ABS P/ 2 TOMADAS RJ45 | 111 | UN | 28.09 | 3117.99 | 22.49% | 17.34 | 1924.74 | 22.49% | 45.43 | 5042.73
10.20 | COMP. PROPR. | 1382 | 2025-10-01 | IDENTIFICAÇÃO PONTO DE CABEAMENTO ESTRUTURADO | 324 | UN | 3.26 | 1056.24 | 22.49% | 8.65 | 2802.6 | 22.49% | 11.91 | 3858.84
10.21 | COMP. PROPR. | 1939 | 2025-10-01 | LUMINÁRIA ALUMÍNIO E VIDRO VEDADA C/GRADE E LÂMPADA LED 9W | 9 | UN | 100.31 | 902.79 | 22.49% | 51.97 | 467.73 | 22.49% | 152.28 | 1370.52
10.22 | COMP. PROPR. | 1840 | 2025-10-01 | LUMINÁRIA PAINEL LED 30x120cm SOBREPOR 4000K 4400lm UGR<19 | 121 | UN | 459.37 | 55583.77 | 22.49% | 57.74 | 6986.54 | 22.49% | 517.11 | 62570.31
10.23 | COMP. PROPR. | 1782 | 2025-10-01 | LUMINÁRIA PAINEL LED 30x120cm EMBUTIR 4000K 4400lm UGR<19 | 66 | UN | 339.2 | 22387.2 | 22.49% | 51.97 | 3430.02 | 22.49% | 391.17 | 25817.22
10.24 | COMP. PROPR. | 1979 | 2025-10-01 | LÂMPADA LED BULBO 9W/10W 900lm 4000K BASE E27 | 9 | UN | 18.37 | 165.33 | 22.49% | 5.81 | 52.29 | 22.49% | 24.18 | 217.62
10.25 | COMP. PROPR. | 1927 | 2025-10-01 | LUMINÁRIA PAINEL LED QUADRADA 24W 4000K 2000lm | 45 | UN | 103.09 | 4639.05 | 22.49% | 28.88 | 1299.6 | 22.49% | 131.97 | 5938.65
10.26 | COMP. PROPR. | 2127 | 2025-10-01 | LUMINARIA ARANDELA TIPO MEIA LUA, DE SOBREPOR COM 1 LAMPADA LED 9W | 14 | UN | 78.36 | 1097.04 | 22.49% | 28.88 | 404.32 | 22.49% | 107.24 | 1501.36
10.27 | COMP. PROPR. | 1788 | 2025-10-01 | LUMINÁRIA DAMP PROOF SLIM 36W 4000K 4000lm | 10 | UN | 151.28 | 1512.8 | 22.49% | 57.74 | 577.4 | 22.49% | 209.02 | 2090.2
10.28 | COMP. PROPR. | 2016 | 2025-10-01 | BLOCO AUTÔNOMO 30 LEDS 100 lm BATERIA 1 Ah LÍTIO | 32 | UN | 12.92 | 413.44 | 22.49% | 11.54 | 369.28 | 22.49% | 24.46 | 782.72
10.29 | COMP. PROPR. | 1928 | 2025-10-01 | PROJETOR LED 30W 3000K CORPO ALUMÍNIO IP-65 | 2 | UN | 170.26 | 340.52 | 22.49% | 69.28 | 138.56 | 22.49% | 239.54 | 479.08
10.30 | FRANARIN | 178101 | 2025-10-01 | FOTOCELULA 1KW - 127V - COMPLETA | 2 | UN | 32.3 | 64.6 | 22.49% | 86.62 | 173.24 | 22.49% | 118.92 | 237.84
10.31 | COMP. PROPR. | 1732 | 2025-10-01 | DISJUNTOR TRIPOLAR 125 A - 18 KA / 380 V | 1 | UN | 393.56 | 393.56 | 22.49% | 69.28 | 69.28 | 22.49% | 462.84 | 462.84
10.32 | COMP. PROPR. | 1746 | 2025-10-01 | DISPOSITIVO DIFERENCIAL RESIDUAL 2P 25A/30 MA | 1 | UN | 155.38 | 155.38 | 22.49% | 17.34 | 17.34 | 22.49% | 172.72 | 172.72
10.33 | COMP. PROPR. | 1923 | 2025-10-01 | DIFERENCIAL RESIDUAL MONOPOLAR 25 A | 1 | UN | 162.52 | 162.52 | 22.49% | 28.88 | 28.88 | 22.49% | 191.4 | 191.4
10.34 | COTAÇÃO | 10.34 | 2025-10-01 | LIMPEZA DO MOFO DO QGBT E CALAFETAR TUBULAÇÃO DE ENTRADA | 4 | UN | 37.97 | 151.88 | 22.49% | 144.71 | 578.84 | 22.49% | 182.68 | 730.72
10.35 | COTAÇÃO | 10.35 | 2025-10-01 | MANUTENÇÃO E LIMPEZA DA SUBESTAÇÃO - TRAFO A ÓLEO | 1 | M | 0 | 0 | 22.49% | 14802.92 | 14802.92 | 22.49% | 14802.92 | 14802.92
10.36 | COTAÇÃO | 10.36 | 2025-10-01 | QUAD. ELET. 32 ESPAÇOS C/2 PORTAS E BARRAMENTO ISOLADO | 1 | UN | 5205.83 | 5205.83 | 22.49% | 183.74 | 183.74 | 22.49% | 5389.57 | 5389.57
10.37 | COMP. PROPR. | 2182 | 2025-10-01 | QUADRO P/ 2 BOMBAS RECALQUE C/ REVEZAMENTO AUTOMÁTICO ATÉ 4CV | 2 | UN | 2399.63 | 4799.26 | 22.49% | 127.02 | 254.04 | 22.49% | 2526.65 | 5053.3
|  |  |  | Total do Grupo |  |  |  | 119273.66 |  |  | 44688.24 |  |  | 163961.9
11. |  |  |  | INSTALAÇÕES HIDROSSANITÁRIAS E DE INCÊNDIO
11.1 | FRANARIN | 22194 | 2025-10-01 | REMOÇAO DE APARELHOS/METAIS SANITARIOS S/REAPROVEITAMENTO | 71 | UN | 0 | 0 | 22.49% | 71.04 | 5043.84 | 22.49% | 71.04 | 5043.84
11.2 | COMP. PROPR. | 1376 | 2025-10-01 | REMOÇAO DE BARRAS DE APOIO/ACESSORIOS SANIT. SEM REAPROVEIT. | 134 | UN | 0 | 0 | 22.49% | 22.59 | 3027.06 | 22.49% | 22.59 | 3027.06
11.3 | COMP. PROPR. | 2247 | 2025-10-01 | ADEQUAÇAO DE INSTALAÇOES HIDROSSANITARIAS | 9 | UN | 0 | 0 | 22.49% | 117 | 1053 | 22.49% | 117 | 1053
11.4 | FRANARIN | 161900 | 2025-10-01 | RASGO EM ALVENARIA P/CANALIZACOES C/ENCHIMENTO | 7 | M | 4.58 | 32.06 | 22.49% | 21.18 | 148.26 | 22.49% | 25.76 | 180.32
11.5 | COMP. PROPR. | 1998 | 2025-10-01 | FURO CONCRETO DIAMETRO MAIOR QUE 40MM E MENOR OU IGUAL 75MM | 4 | UN | 1.91 | 7.64 | 22.49% | 133.59 | 534.36 | 22.49% | 135.5 | 542
11.6 | COMP. PROPR. | 2002 | 2025-10-01 | FURO CONCRETO PARA DIAMETRO MAIOR QUE 75MM | 4 | UN | 2.44 | 9.76 | 22.49% | 170.62 | 682.48 | 22.49% | 173.06 | 692.24
11.7 | COMP. PROPR. | 2248 | 2025-10-01 | PONTO HIDRAULICO EMBUTIDO P/PURIFICADOR COM ARREMATES | 4 | UN | 50.42 | 201.68 | 22.49% | 164.17 | 656.68 | 22.49% | 214.59 | 858.36
11.8 | FRANARIN | 161205 | 2025-10-01 | TUBO PVC RIGIDO SOLDAVEL 25MM | 7 | M | 7.95 | 55.65 | 22.49% | 8.76 | 61.32 | 22.49% | 16.71 | 116.97
11.9 | FRANARIN | 161207 | 2025-10-01 | JOELHO 90 PVC RIGIDO SOLDAVEL 25MM | 1 | UN | 2.14 | 2.14 | 22.49% | 11.69 | 11.69 | 22.49% | 13.83 | 13.83
11.10 | COMP. PROPR. | 1686 | 2025-10-01 | JOELHO PVC C/ROSCA LATAO 25X1/2" | 9 | UN | 10.15 | 91.35 | 22.49% | 10.55 | 94.95 | 22.49% | 20.7 | 186.3
11.11 | FRANARIN | 161206 | 2025-10-01 | TE 90 PVC RIGIDO SOLDAVEL 25MM | 9 | UN | 4.15 | 37.35 | 22.49% | 11.69 | 105.21 | 22.49% | 15.84 | 142.56
11.12 | COMP. PROPR. | 1682 | 2025-10-01 | LUVA PVC SOLDAVEL 25MM | 10 | UN | 1.64 | 16.4 | 22.49% | 5.27 | 52.7 | 22.49% | 6.91 | 69.1
11.13 | COMP. PROPR. | 1687 | 2025-10-01 | PLUG PVC ROSCAVEL 1/2" | 12 | UN | 1.36 | 16.32 | 22.49% | 5.27 | 63.24 | 22.49% | 6.63 | 79.56
11.14 | COMP. PROPR. | 1664 | 2025-10-01 | TUBO PVC RIGIDO SOLDAVEL ESGOTO 50MM | 8 | M | 18.73 | 149.84 | 22.49% | 17.58 | 140.64 | 22.49% | 36.31 | 290.48
11.15 | COMP. PROPR. | 1666 | 2025-10-01 | TUBO PVC RIGIDO SOLDAVEL ESGOTO 100MM | 11 | M | 29.51 | 324.61 | 22.49% | 30.44 | 334.84 | 22.49% | 59.95 | 659.45
11.16 | FRANARIN | 164216 | 2025-10-01 | CURVA 90 PVC RIGIDO 100MM ESGOTO | 5 | UN | 39.09 | 195.45 | 22.49% | 29.26 | 146.3 | 22.49% | 68.35 | 341.75
11.17 | COMP. PROPR. | 1597 | 2025-10-01 | JOELHO 90 PVC RIGIDO SOLDAVEL ESGOTO 50MM | 8 | UN | 7.32 | 58.56 | 22.49% | 16.38 | 131.04 | 22.49% | 23.7 | 189.6
11.18 | COMP. PROPR. | 1599 | 2025-10-01 | JOELHO 90 PVC RIGIDO SOLDAVEL ESGOTO 100MM | 1 | UN | 17.93 | 17.93 | 22.49% | 26.34 | 26.34 | 22.49% | 44.27 | 44.27
11.19 | COMP. PROPR. | 1595 | 2025-10-01 | JOELHO 45 PVC RIGIDO SOLDAVEL ESGOTO 100MM | 4 | UN | 18.67 | 74.68 | 22.49% | 26.34 | 105.36 | 22.49% | 45.01 | 180.04
11.20 | COMP. PROPR. | 1572 | 2025-10-01 | JUNÇAO PVC SOLDAVEL ESGOTO 50X50MM | 4 | UN | 19.08 | 76.32 | 22.49% | 16.96 | 67.84 | 22.49% | 36.04 | 144.16
11.21 | COMP. PROPR. | 1676 | 2025-10-01 | LUVA PVC SOLDAVEL ESGOTO 50MM | 4 | UN | 6.1 | 24.4 | 22.49% | 8.21 | 32.84 | 22.49% | 14.31 | 57.24
11.22 | COMP. PROPR. | 1678 | 2025-10-01 | LUVA PVC SOLDAVEL ESGOTO 100MM | 14 | UN | 15.12 | 211.68 | 22.49% | 13.47 | 188.58 | 22.49% | 28.59 | 400.26
11.23 | COMP. PROPR. | 1658 | 2025-10-01 | CAP PVC SOLDAVEL ESGOTO 100MM | 4 | UN | 15.03 | 60.12 | 22.49% | 7.03 | 28.12 | 22.49% | 22.06 | 88.24
11.24 | COMP. PROPR. | 2157 | 2025-10-01 | TAMPA (GRELHA) INOX 304 TIPO ABRE/FECHA PARA CAIXA SIFONADA | 17 | UN | 68.39 | 1162.63 | 22.49% | 2.82 | 47.94 | 22.49% | 71.21 | 1210.57
11.25 | COMP. PROPR. | 1265 | 2025-10-01 | TORNEIRA CLINICA ALAVANCA DE PAREDE BICA MOVEL P/PIA | 2 | UN | 324.23 | 648.46 | 22.49% | 58.5 | 117 | 22.49% | 382.73 | 765.46
11.26 | COMP. PROPR. | 1303 | 2025-10-01 | TORNEIRA ALAVANCA C/TEMPORIZADOR P/LAVATÓRIO | 9 | UN | 1407.54 | 12667.86 | 22.49% | 58.5 | 526.5 | 22.49% | 1466.04 | 13194.36
11.27 | COMP. PROPR. | 1294 | 2025-10-01 | TORNEIRA DE MESA C/FECHAMENTO AUTOMATICO P/LAVATORIO | 19 | UN | 876.17 | 16647.23 | 22.49% | 58.5 | 1111.5 | 22.49% | 934.67 | 17758.73
11.28 | COMP. PROPR. | 1516 | 2025-10-01 | TORNEIRA LIMPEZA 1/2" C/CANOPLA | 3 | UN | 55.37 | 166.11 | 22.49% | 29.26 | 87.78 | 22.49% | 84.63 | 253.89
11.29 | FRANARIN | 153041 | 2025-10-01 | REGISTRO GAVETA CANOPLA CROMADA 20MM(3/4") | 1 | UN | 92.2 | 92.2 | 22.49% | 40.95 | 40.95 | 22.49% | 133.15 | 133.15
11.30 | COMP. PROPR. | 11.30 | 2025-10-01 | SUBSTITUIÇAO ACABAMENTO PARA REGISTRO GAVETA CROMADO | 16 | UN | 38.58 | 617.28 | 22.49% | 8.37 | 133.92 | 22.49% | 46.95 | 751.2
11.31 | COMP. PROPR. | 1295 | 2025-10-01 | BACIA SANITARIA C/CAIXA DESC. ACOPLADA DUALFLUX C/ASSENTO | 18 | UN | 1322.65 | 23807.7 | 22.49% | 234 | 4212 | 22.49% | 1556.65 | 28019.7
11.32 | COMP. PROPR. | 2032 | 2025-10-01 | BACIA SANITARIA P/PNE C/CAIXA ACOPLADA C/ASSENTO | 9 | UN | 2459.6 | 22136.4 | 22.49% | 234 | 2106 | 22.49% | 2693.6 | 24242.4
11.33 | FRANARIN | 151020 | 2025-10-01 | MICTORIO DE LOUCA SIFONADO COM METAIS | 7 | UN | 618.64 | 4330.48 | 22.49% | 187.19 | 1310.33 | 22.49% | 805.83 | 5640.81
11.34 | COMP. PROPR. | 1519 | 2025-10-01 | LAVATORIO LOUÇA C/COLUNA | 11 | UN | 507.15 | 5578.65 | 22.49% | 175.5 | 1930.5 | 22.49% | 682.65 | 7509.15
11.35 | COMP. PROPR. | 1520 | 2025-10-01 | LAVATORIO LOUÇA C/COLUNA SUSPENSA P/PNE | 17 | UN | 1036.14 | 17614.38 | 22.49% | 163.82 | 2784.94 | 22.49% | 1199.96 | 20399.32
11.36 | COMP. PROPR. | 2090 | 2025-10-01 | PORTA PAPEL TOALHA INTERFOLHADO EM ABS (FL23X20) | 17 | UN | 57.36 | 975.12 | 22.49% | 16.46 | 279.82 | 22.49% | 73.82 | 1254.94
11.37 | COMP. PROPR. | 2091 | 2025-10-01 | DISPENSER P/SABONETE LIQUIDO CAP.450 ML EM ABS | 17 | UN | 55.1 | 936.7 | 22.49% | 16.46 | 279.82 | 22.49% | 71.56 | 1216.52
11.38 | FRANARIN | 152030 | 2025-10-01 | PAPELEIRA DE LOUCA 15X15CM | 27 | UN | 22.35 | 603.45 | 22.49% | 47.02 | 1269.54 | 22.49% | 69.37 | 1872.99
11.39 | FRANARIN | 152021 | 2025-10-01 | SABONETEIRA DE LOUCA 15X15CM COM ALCA | 2 | UN | 26.03 | 52.06 | 22.49% | 47.02 | 94.04 | 22.49% | 73.05 | 146.1
11.40 | COMP. PROPR. | 2092 | 2025-10-01 | BARRA APOIO INOX P/PORTA SANITARIO D=32MM L=60CM | 17 | UN | 330.44 | 5617.48 | 22.49% | 32.9 | 559.3 | 22.49% | 363.34 | 6176.78
11.41 | COMP. PROPR. | 2093 | 2025-10-01 | BARRA APOIO INOX P/BACIA SANITARIA/MICTORIO D=32MM L=80CM | 35 | UN | 391.29 | 13695.15 | 22.49% | 32.9 | 1151.5 | 22.49% | 424.19 | 14846.65
11.42 | COMP. PROPR. | 1306 | 2025-10-01 | BARRA APOIO INOX P/LAVATORIO D=32MM EM "U" C/30+10+30CM | 9 | UN | 247.2 | 2224.8 | 22.49% | 32.9 | 296.1 | 22.49% | 280.1 | 2520.9
11.43 | COMP. PROPR. | 1307 | 2025-10-01 | BARRA APOIO INOX P/LAVATORIO D=32MM L=40CM | 9 | UN | 134.05 | 1206.45 | 22.49% | 32.9 | 296.1 | 22.49% | 166.95 | 1502.55
11.44 | COMP. PROPR. | 1270 | 2025-10-01 | ESPELHO CRISTAL 4MM 50X90 PARAFUSADO-COLOCADO | 28 | UN | 316.43 | 8860.04 | 22.49% | 0 | 0 | 22.49% | 316.43 | 8860.04
11.45 | COMP. PROPR. | 2145 | 2025-10-01 | PIA AÇO INOX CUBA SIMPLES PROF.MAX.14CM L = 1,20M | 2 | UN | 581.47 | 1162.94 | 22.49% | 150.49 | 300.98 | 22.49% | 731.96 | 1463.92
11.46 | COMP. PROPR. | 2144 | 2025-10-01 | PLACA ADESIVA PVC FOTOLUMINESCENTE P/SINALIZAÇAO INCENDIO | 58 | UN | 28.67 | 1662.86 | 22.49% | 12.95 | 751.1 | 22.49% | 41.62 | 2413.96
|  |  |  | Total do Grupo |  |  |  | 144130.37 |  |  | 32424.35 |  |  | 176554.72
12. |  |  |  | INSTALACOES DE CLIMATIZACAO
12.1 | COMP. PROPR. | 1369 | 2025-10-01 | REMOÇAO APARELHOS AR CONDICIONADO INCL. EMBALAGEM | 41 | UN | 24.62 | 1009.42 | 22.49% | 102.18 | 4189.38 | 22.49% | 126.8 | 5198.8
12.2 | COMP. PROPR. | 2050 | 2025-10-01 | RASGO ALVENARIA P/REDE FRIGORIGENA C/TELA E ENCHIMENTO | 84 | M | 36.91 | 3100.44 | 22.49% | 65.83 | 5529.72 | 22.49% | 102.74 | 8630.16
12.3 | COMP. PROPR. | 2300 | 2025-10-01 | DRENO PVC 25MM EMBUTIDO PARA SPLIT COM ARREMATES | 17.5 | M | 15.41 | 269.68 | 22.49% | 44.59 | 780.33 | 22.49% | 60 | 1050.01
12.4 | COTAÇÃO | 12.4 | 2025-10-01 | CONDICIONADOR DE AR SPLIT HI-WALL 9.000 BTU/h INVERTER | 1 | UN | 3156.75 | 3156.75 | 15.28% | 904.27 | 904.27 | 15.28% | 4061.02 | 4061.02
12.5 | COTAÇÃO | 12.5 | 2025-10-01 | CONDICIONADOR DE AR SPLIT HI-WALL 12.000 BTU/h INVERTER | 30 | UN | 3713.51 | 111405.3 | 15.28% | 904.27 | 27128.1 | 15.28% | 4617.78 | 138533.4
12.6 | COTAÇÃO | 12.6 | 2025-10-01 | CONDICIONADOR DE AR SPLIT HI-WALL 18.000 BTU/h INVERTER | 4 | UN | 5346.85 | 21387.4 | 15.28% | 1106 | 4424 | 15.28% | 6452.85 | 25811.4
12.7 | COTAÇÃO | 12.7 | 2025-10-01 | CONDICIONADOR DE AR SPLIT HI-WALL 24.000 BTU/h INVERTER | 2 | UN | 6726.74 | 13453.48 | 15.28% | 1207.44 | 2414.88 | 15.28% | 7934.18 | 15868.36
12.8 | COTAÇÃO | 12.8 | 2025-10-01 | CONDICIONADOR DE AR SPLIT HI-WALL 30.000 BTU/h INVERTER | 2 | UN | 8871.46 | 17742.92 | 15.28% | 1276.61 | 2553.22 | 15.28% | 10148.07 | 20296.14
12.9 | COTAÇÃO | 12.9 | 2025-10-01 | CONDICIONADOR DE AR SPLIT UNDER CEILING 30.000 BTU/h | 2 | UN | 12541.07 | 25082.14 | 15.28% | 2419.73 | 4839.46 | 15.28% | 14960.8 | 29921.6
12.10 | COTAÇÃO | 12.10 | 2025-10-01 | SUPORTE MAO FRANCESA REFORÇADO C/FIXAÇAO AÇO GALVANIZADO | 41 | CJ | 68.8 | 2820.8 | 15.28% | 37.15 | 1523.15 | 15.28% | 105.95 | 4343.95
12.11 | COTAÇÃO | 12.11 | 2025-10-01 | QUADRO DE COMANDO PARA AUDITORIO | 2 | CJ | 288.2 | 576.4 | 15.28% | 57.64 | 115.28 | 15.28% | 345.84 | 691.68
12.12 | COTAÇÃO | 12.12 | 2025-10-01 | MODULO DE VENTILAÇAO COM QUADRO DE COMANDO | 2 | UN | 2190.32 | 4380.64 | 15.28% | 230.56 | 461.12 | 15.28% | 2420.88 | 4841.76
12.13 | COTAÇÃO | 12.13 | 2025-10-01 | LINHA DE FLUIDO FRIGORIGENO/ELETRICA | 16 | M | 127.96 | 2047.36 | 15.28% | 85.31 | 1364.96 | 15.28% | 213.27 | 3412.32
12.14 | COTAÇÃO | 12.14 | 2025-10-01 | GAS REFRIGERANTE R-410A HI WALL - COLOCADO | 4 | M | 1.21 | 4.84 | 15.28% | 12.55 | 50.2 | 15.28% | 13.76 | 55.04
|  |  |  | Total do Grupo |  |  |  | 206437.57 |  |  | 56278.07 |  |  | 262715.64
13. |  |  |  | SERVICOS COMPLEMENTARES EXTERNOS
13.1 | COMP. PROPR. | 1483 | 2025-10-01 | GRADIL FERRO 1/2" EIXO C/13CM C/PILARETES 10X10CM | 19.5 | M2 | 395.8 | 7718.1 | 22.49% | 56.21 | 1096.1 | 22.49% | 452.01 | 8814.2
13.2 | COMP. PROPR. | 2318 | 2025-10-01 | REMOÇAO DE PISO TATIL EMBORRACHADO | 4.5 | M2 | 0 | 0 | 22.49% | 26.6 | 119.7 | 22.49% | 26.6 | 119.7
13.3 | FRANARIN | 522126 | 2025-10-01 | REMOCAO DE BASALTO SERRADO/IRREGULAR S/REAPROVEITAMENTO | 4.9 | M2 | 0 | 0 | 22.49% | 13.01 | 63.75 | 22.49% | 13.01 | 63.75
13.4 | FRANARIN | A91003 | 2025-10-01 | LEITO DE AREIA E BRITA 10CM | 4.05 | M2 | 27.61 | 111.82 | 22.49% | 12.95 | 52.45 | 22.49% | 40.56 | 164.27
13.5 | FRANARIN | 592605 | 2025-10-01 | REMOCAO E REPOSICAO DE BASALTO IRREGULAR | 1 | M2 | 43.85 | 43.85 | 22.49% | 87.47 | 87.47 | 22.49% | 131.32 | 131.32
13.6 | FRANARIN | 592600 | 2025-10-01 | REMOCAO E REPOSICAO DE BASALTO SERRADO-ARG.1:4-3CM | 7.5 | M2 | 148.53 | 1113.98 | 22.49% | 69.84 | 523.8 | 22.49% | 218.37 | 1637.78
13.7 | FRANARIN | 22161 | 2025-10-01 | DEMOLICAO REBOCO ESPELHOS DEGRAUS ESCADA ACESSO PRINCIPAL | 5.2 | M2 | 0 | 0 | 22.49% | 16.23 | 84.4 | 22.49% | 16.23 | 84.4
13.8 | COMP. PROPR. | 1248 | 2025-10-01 | ESPELHO BASALTO TEAR H=18CM-ARG.CI-AR 1:4 | 32.5 | M | 63.2 | 2054 | 22.49% | 32.69 | 1062.43 | 22.49% | 95.89 | 3116.43
13.9 | COMP. PROPR. | 1198 | 2025-10-01 | PISO TATIL CONCRETO 25X25X2,5CM-ARG.CI-AR 1:3 | 4.05 | M2 | 121.8 | 493.29 | 22.49% | 47.02 | 190.43 | 22.49% | 168.82 | 683.72
13.10 | COMP. PROPR. | 1272MP | 2025-10-01 | RECUPERAÇAO PAV. BLOCO CONCRETO C/AFUNDAMENTO | 2 | M2 | 52.92 | 105.84 | 22.49% | 95.68 | 191.36 | 22.49% | 148.6 | 297.2
13.11 | COMP. PROPR. | 1363 | 2025-10-01 | LIMPEZA PAVIMENTAÇOES EXTERNAS C/JATO D'AGUA ALTA PRESSAO | 819.6 | M2 | 0.09 | 73.76 | 22.49% | 2.57 | 2106.37 | 22.49% | 2.66 | 2180.13
13.12 | COMP. PROPR. | 1236 | 2025-10-01 | REJUNTAMENTO DE PAVIMENTAÇÃO DE BASALTO | 203.4 | M2 | 4.81 | 978.35 | 22.49% | 17.64 | 3587.98 | 22.49% | 22.45 | 4566.33
13.13 | COMP. PROPR. | 1364 | 2025-10-01 | REJUNTAMENTO DE BLOCOS DE CONCRETO COM AREIA FINA | 616.2 | M2 | 2.14 | 1318.67 | 22.49% | 6.48 | 3992.98 | 22.49% | 8.62 | 5311.65
13.14 | COMP. PROPR. | 2297 | 2025-10-01 | GRAMA SAO CARLOS EM PLACA COM TERRA VEGETAL | 91.3 | M2 | 34.57 | 3156.24 | 22.49% | 10.37 | 946.78 | 22.49% | 44.94 | 4103.02
|  |  |  | Total do Grupo |  |  |  | 17167.9 |  |  | 14106 |  |  | 31273.9
14. |  |  |  | PINTURA
14.1 | COMP. PROPR. | 1279MP | 2025-10-01 | PREPARAÇAO DE SUPERFICIES INT/EXT P/REPINTURA | 4411.8 | M2 | 1.48 | 6529.46 | 22.49% | 3.9 | 17206.02 | 22.49% | 5.38 | 23735.48
14.2 | COMP. PROPR. | 14.2 | 2025-10-01 | LIMPEZA/LAVAGEM MUROS PEDRA/ALVENARIA TERRENO ESTACIONAMENTO | 299.6 | M2 | 1.14 | 341.54 | 22.49% | 10.88 | 3259.65 | 22.49% | 12.02 | 3601.19
14.3 | COMP. PROPR. | 1280MP | 2025-10-01 | LIXAMENTO SUPERFICIES FERRO P/REPINTURA | 637 | M2 | 1.41 | 898.17 | 22.49% | 7.77 | 4949.49 | 22.49% | 9.18 | 5847.66
14.4 | FRANARIN | 141250 | 2025-10-01 | SELADOR INTERNO/EXTERNO 1 DEMAO | 208.6 | M2 | 1.96 | 408.86 | 22.49% | 5.71 | 1191.11 | 22.49% | 7.67 | 1599.97
14.5 | COMP. PROPR. | 1259 | 2025-10-01 | FUNDO PREPARADOR 1 DEMAO | 4411.8 | M2 | 1.13 | 4985.33 | 22.49% | 5.71 | 25191.38 | 22.49% | 6.84 | 30176.71
14.6 | FRANARIN | 141210 | 2025-10-01 | FUNDO PREPARADOR P/FORRO DE GESSO 1 DEMAO | 92.1 | M2 | 6.59 | 606.94 | 22.49% | 14.61 | 1345.58 | 22.49% | 21.2 | 1952.52
14.7 | COMP. PROPR. | 1282MP | 2025-10-01 | FUNDO ANTIOXIDANTE 1 DEMAO | 738 | M2 | 7.63 | 5630.94 | 22.49% | 11.49 | 8479.62 | 22.49% | 19.12 | 14110.56
14.8 | FRANARIN | 141212 | 2025-10-01 | MASSA CORRIDA PVA 2 DEMAOS | 1089.1 | M2 | 9.92 | 10803.87 | 22.49% | 14.61 | 15911.75 | 22.49% | 24.53 | 26715.62
14.9 | FRANARIN | 141251 | 2025-10-01 | MASSA ACRILICA PARA EXTERIORES 2 DEMAOS | 4.9 | M2 | 9 | 44.1 | 22.49% | 17.49 | 85.7 | 22.49% | 26.49 | 129.8
14.10 | FRANARIN | 141257 | 2025-10-01 | PINTURA ACRILICA 2 DEMAOS | 4712.4 | M2 | 9.76 | 45993.02 | 22.49% | 11.49 | 54145.48 | 22.49% | 21.25 | 100138.5
14.11 | COMP. PROPR. | 1257 | 2025-10-01 | PINTURA HIDRORREPELENTE S/PASTILHAS CERAMICAS 2 DEMAOS | 1320 | M2 | 51.26 | 67663.2 | 22.49% | 20.36 | 26875.2 | 22.49% | 71.62 | 94538.4
14.12 | COMP. PROPR. | 1499 | 2025-10-01 | PINTURA ESMALTE IGNIFUGA C/TINTA ANTICHAMA - 2 DEMAOS | 20.2 | M2 | 42.32 | 854.86 | 22.49% | 28.67 | 579.13 | 22.49% | 70.99 | 1433.99
14.13 | FRANARIN | 141347 | 2025-10-01 | PINTURA ESMALTE S/FERRO-2 DEMAOS | 717.9 | M2 | 12.73 | 9138.87 | 22.49% | 28.67 | 20582.19 | 22.49% | 41.4 | 29721.06
14.14 | FRANARIN | 141345 | 2025-10-01 | PINTURA ESMALTE S/FERRO 2 DEMAOS-INCL.ZARCAO | 110 | M | 18.8 | 2068 | 22.49% | 29.24 | 3216.4 | 22.49% | 48.04 | 5284.4
14.15 | COMP. PROPR. | 1512 | 2025-10-01 | PINTURA SELADOR S/MADEIRA 2 DEMAOS | 449 | M2 | 8.81 | 3955.69 | 22.49% | 21.64 | 9716.36 | 22.49% | 30.45 | 13672.05
14.16 | COMP. PROPR. | 1497 | 2025-10-01 | PINTURA SELADOR S/MADEIRA - 2 DEMAOS | 915.9 | M | 4.21 | 3855.94 | 22.49% | 11.49 | 10523.69 | 22.49% | 15.7 | 14379.63
14.17 | FRANARIN | 147005 | 2025-10-01 | PINTURA AMARELA FAIXA ESTACIONAMENTO E=5CM | 132.5 | M | 4.96 | 657.2 | 22.49% | 7.3 | 967.25 | 22.49% | 12.26 | 1624.45
|  |  |  | Total do Grupo |  |  |  | 164435.99 |  |  | 204226 |  |  | 368661.99
15. |  |  |  | SERVICOS DIVERSOS
15.1 | COMP. PROPR. | 15.1 | 2025-10-01 | FECHAMENTO VAOS CHAMINES CHURRASQUEIRAS COM TELA | 2 | UN | 18.57 | 37.14 | 22.49% | 65.8 | 131.6 | 22.49% | 84.37 | 168.74
15.2 | COMP. PROPR. | 2275 | 2025-10-01 | ENCHIMENTO BASE PORTICO COBERTURA ESTACION C/ARG CI-AR 1:3 | 8 | UN | 13.5 | 108 | 22.49% | 33.81 | 270.48 | 22.49% | 47.31 | 378.48
15.3 | COMP. PROPR. | 1498 | 2025-10-01 | REMOÇAO DE PERSIANAS | 147.95 | M2 | 0 | 0 | 22.49% | 3.9 | 577.01 | 22.49% | 3.9 | 577.01
15.4 | COMP. PROPR. | 2030 | 2025-10-01 | PERSIANA VERTICAL PVC 90MM NOVO BRIGHT COLOCADA | 147.95 | M2 | 260.82 | 38588.32 | 22.49% | 0 | 0 | 22.49% | 260.82 | 38588.32
15.5 | COMP. PROPR. | 1274 | 2025-10-01 | PLACA ACRILICO 2MM C/FITA DUPLA-FACE 44X22CM-ASSENTO PREFERENCIAL | 1 | UN | 73.49 | 73.49 | 22.49% | 12.95 | 12.95 | 22.49% | 86.44 | 86.44
15.6 | COMP. PROPR. | 1275 | 2025-10-01 | PLACA ACRILICO 2MM C/FITA DUPLA-FACE 44X25CM-ATEND.PRIORITAR | 1 | UN | 73.91 | 73.91 | 22.49% | 12.95 | 12.95 | 22.49% | 86.86 | 86.86
15.7 | COMP. PROPR. | 1276 | 2025-10-01 | PLACA ACRILICO 2MM C/FITA DUPLA-FACE 6X4CM-NUMERACAO COMPARTIMENTO | 64 | UN | 12.25 | 784 | 22.49% | 12.95 | 828.8 | 22.49% | 25.2 | 1612.8
15.8 | COMP. PROPR. | 2001 | 2025-10-01 | PLACA ACRILICO 2MM C/FITA DUPLA-FACE 15X15CM-SANITARIOS | 18 | UN | 23.27 | 418.86 | 22.49% | 12.95 | 233.1 | 22.49% | 36.22 | 651.96
15.9 | COMP. PROPR. | 2130 | 2025-10-01 | REMOÇAO/LIMPEZA/RECOLOCAÇAO BRASAO/LETREIRO/NUMEROS FAC. PRINCIPAL | 1 | CJ | 10.12 | 10.12 | 22.49% | 77.7 | 77.7 | 22.49% | 87.82 | 87.82
|  |  |  | Total do Grupo |  |  |  | 40093.84 |  |  | 2144.59 |  |  | 42238.43
16. |  |  |  | SERVICOS FINAIS
16.1 | COMP. PROPR. | 1320 | 2025-10-01 | REMOCAO DE ENTULHO - LOCACAO CAÇAMBA 4M3 | 34 | UN | 547.13 | 18602.42 | 22.49% | 0 | 0 | 22.49% | 547.13 | 18602.42
16.2 | COMP. PROPR. | 1321 | 2025-10-01 | LIMPEZA FINAL DA OBRA | 1663.48 | M2 | 1.24 | 2062.72 | 22.49% | 3.64 | 6055.07 | 22.49% | 4.88 | 8117.79
|  |  |  | Total do Grupo |  |  |  | 20665.14 |  |  | 6055.07 |  |  | 26720.21
|  |  |  | TOTAL DO ORÇAMENTO |  |  |  | 1399258.56 |  |  | 796196.65 |  |  | 2195455.21